## Recovery - 200C
200°C
R | 8.3145 | J/mol-K |  | T | 200 | °C
NA | 6.0221e+23 | mol-1 |  | σ0.2% | 258000000 | Pa
vD | 1000000000000 | s-1 |  | K | 200000000
M | 3.1 |  |  | Uo | 144000 | J/mol
α | 0.3 |  |  | ν | 10 | b3
E | 70000000000 | Pa |  | ν | 2.4389e-28 | m3
Time | Δt | Temperature | Input σi | Input σi | dσ/dt | σi + dσi | Model σi | t | σi
seconds | seconds | K | Pa | MPa | Pa/sec | Pa | MPa | seconds | MPa
0.001 | 0.001 | 473.15 | 258000000 | 258 | -2438048.6845 | 257997561.9513 | 257.9976 | 0 | 258
0.00102 | 2e-05 | 473.15 | 257997561.9513 | 257.9976 | -2437780.7007 | 257997513.1957 | 257.9975 | 15.0129 | 226.1842
0.0010404 | 2.04e-05 | 473.15 | 257997513.1957 | 257.9975 | -2437775.3419 | 257997463.4651 | 257.9975 | 40.2737 | 217.9915
0.0010612 | 2.0808e-05 | 473.15 | 257997463.4651 | 257.9975 | -2437769.876 | 257997412.74 | 257.9974 | 90.7714 | 210.1201
0.0010824 | 2.1224e-05 | 473.15 | 257997412.74 | 257.9974 | -2437764.3007 | 257997361.0005 | 257.9974 | 498.2187 | 202.7306
0.0011041 | 2.1649e-05 | 473.15 | 257997361.0005 | 257.9974 | -2437758.614 | 257997308.2263 | 257.9973 | 999.8388 | 197.7507
0.0011262 | 2.2082e-05 | 473.15 | 257997308.2263 | 257.9973 | -2437752.8136 | 257997254.3968 | 257.9973 | 2555.5242 | 194.6985
0.0011487 | 2.2523e-05 | 473.15 | 257997254.3968 | 257.9973 | -2437746.8972 | 257997199.4908 | 257.9972 | 5178.3333 | 190.8431
0.0011717 | 2.2974e-05 | 473.15 | 257997199.4908 | 257.9972 | -2437740.8625 | 257997143.4868 | 257.9971
0.0011951 | 2.3433e-05 | 473.15 | 257997143.4868 | 257.9971 | -2437734.7071 | 257997086.3629 | 257.9971 | Data taken from:
0.001219 | 2.3902e-05 | 473.15 | 257997086.3629 | 257.9971 | -2437728.4287 | 257997028.0967 | 257.997 | http://dx.doi.org/10.1179/026708303225005980
0.0012434 | 2.438e-05 | 473.15 | 257997028.0967 | 257.997 | -2437722.0247 | 257996968.6653 | 257.997
0.0012682 | 2.4867e-05 | 473.15 | 257996968.6653 | 257.997 | -2437715.4927 | 257996908.0455 | 257.9969
0.0012936 | 2.5365e-05 | 473.15 | 257996908.0455 | 257.9969 | -2437708.8301 | 257996846.2134 | 257.9968
0.0013195 | 2.5872e-05 | 473.15 | 257996846.2134 | 257.9968 | -2437702.0342 | 257996783.1448 | 257.9968
0.0013459 | 2.639e-05 | 473.15 | 257996783.1448 | 257.9968 | -2437695.1025 | 257996718.8151 | 257.9967
0.0013728 | 2.6917e-05 | 473.15 | 257996718.8151 | 257.9967 | -2437688.0322 | 257996653.199 | 257.9967
0.0014002 | 2.7456e-05 | 473.15 | 257996653.199 | 257.9967 | -2437680.8205 | 257996586.2707 | 257.9966
0.0014282 | 2.8005e-05 | 473.15 | 257996586.2707 | 257.9966 | -2437673.4646 | 257996518.0041 | 257.9965
0.0014568 | 2.8565e-05 | 473.15 | 257996518.0041 | 257.9965 | -2437665.9617 | 257996448.3723 | 257.9964
0.0014859 | 2.9136e-05 | 473.15 | 257996448.3723 | 257.9964 | -2437658.3087 | 257996377.3482 | 257.9964
0.0015157 | 2.9719e-05 | 473.15 | 257996377.3482 | 257.9964 | -2437650.5028 | 257996304.9038 | 257.9963
0.001546 | 3.0313e-05 | 473.15 | 257996304.9038 | 257.9963 | -2437642.5407 | 257996231.0107 | 257.9962
0.0015769 | 3.092e-05 | 473.15 | 257996231.0107 | 257.9962 | -2437634.4195 | 257996155.64 | 257.9962
0.0016084 | 3.1538e-05 | 473.15 | 257996155.64 | 257.9962 | -2437626.1359 | 257996078.7622 | 257.9961
0.0016406 | 3.2169e-05 | 473.15 | 257996078.7622 | 257.9961 | -2437617.6867 | 257996000.3471 | 257.996
0.0016734 | 3.2812e-05 | 473.15 | 257996000.3471 | 257.996 | -2437609.0686 | 257995920.364 | 257.9959
0.0017069 | 3.3468e-05 | 473.15 | 257995920.364 | 257.9959 | -2437600.2782 | 257995838.7815 | 257.9958
0.001741 | 3.4138e-05 | 473.15 | 257995838.7815 | 257.9958 | -2437591.312 | 257995755.5677 | 257.9958
0.0017758 | 3.482e-05 | 473.15 | 257995755.5677 | 257.9958 | -2437582.1666 | 257995670.6899 | 257.9957
0.0018114 | 3.5517e-05 | 473.15 | 257995670.6899 | 257.9957 | -2437572.8383 | 257995584.1149 | 257.9956
0.0018476 | 3.6227e-05 | 473.15 | 257995584.1149 | 257.9956 | -2437563.3235 | 257995495.8087 | 257.9955
0.0018845 | 3.6952e-05 | 473.15 | 257995495.8087 | 257.9955 | -2437553.6186 | 257995405.7368 | 257.9954
0.0019222 | 3.7691e-05 | 473.15 | 257995405.7368 | 257.9954 | -2437543.7196 | 257995313.8638 | 257.9953
0.0019607 | 3.8445e-05 | 473.15 | 257995313.8638 | 257.9953 | -2437533.6227 | 257995220.1537 | 257.9952
0.0019999 | 3.9214e-05 | 473.15 | 257995220.1537 | 257.9952 | -2437523.3239 | 257995124.5698 | 257.9951
0.0020399 | 3.9998e-05 | 473.15 | 257995124.5698 | 257.9951 | -2437512.8193 | 257995027.0747 | 257.995
0.0020807 | 4.0798e-05 | 473.15 | 257995027.0747 | 257.995 | -2437502.1046 | 257994927.6301 | 257.9949
0.0021223 | 4.1614e-05 | 473.15 | 257994927.6301 | 257.9949 | -2437491.1758 | 257994826.1971 | 257.9948
0.0021647 | 4.2446e-05 | 473.15 | 257994826.1971 | 257.9948 | -2437480.0285 | 257994722.7358 | 257.9947
0.002208 | 4.3295e-05 | 473.15 | 257994722.7358 | 257.9947 | -2437468.6583 | 257994617.2059 | 257.9946
0.0022522 | 4.4161e-05 | 473.15 | 257994617.2059 | 257.9946 | -2437457.0609 | 257994509.5659 | 257.9945
0.0022972 | 4.5044e-05 | 473.15 | 257994509.5659 | 257.9945 | -2437445.2316 | 257994399.7735 | 257.9944
0.0023432 | 4.5945e-05 | 473.15 | 257994399.7735 | 257.9944 | -2437433.1658 | 257994287.786 | 257.9943
0.0023901 | 4.6864e-05 | 473.15 | 257994287.786 | 257.9943 | -2437420.8589 | 257994173.5592 | 257.9942
0.0024379 | 4.7801e-05 | 473.15 | 257994173.5592 | 257.9942 | -2437408.3059 | 257994057.0485 | 257.9941
0.0024866 | 4.8757e-05 | 473.15 | 257994057.0485 | 257.9941 | -2437395.502 | 257993938.2082 | 257.9939
0.0025363 | 4.9732e-05 | 473.15 | 257993938.2082 | 257.9939 | -2437382.4422 | 257993816.9917 | 257.9938
0.0025871 | 5.0727e-05 | 473.15 | 257993816.9917 | 257.9938 | -2437369.1213 | 257993693.3516 | 257.9937
0.0026388 | 5.1741e-05 | 473.15 | 257993693.3516 | 257.9937 | -2437355.5341 | 257993567.2394 | 257.9936
0.0026916 | 5.2776e-05 | 473.15 | 257993567.2394 | 257.9936 | -2437341.6754 | 257993438.6057 | 257.9934
0.0027454 | 5.3832e-05 | 473.15 | 257993438.6057 | 257.9934 | -2437327.5396 | 257993307.4001 | 257.9933
0.0028003 | 5.4908e-05 | 473.15 | 257993307.4001 | 257.9933 | -2437313.1213 | 257993173.5711 | 257.9932
0.0028563 | 5.6007e-05 | 473.15 | 257993173.5711 | 257.9932 | -2437298.4148 | 257993037.0664 | 257.993
0.0029135 | 5.7127e-05 | 473.15 | 257993037.0664 | 257.993 | -2437283.4144 | 257992897.8324 | 257.9929
0.0029717 | 5.8269e-05 | 473.15 | 257992897.8324 | 257.9929 | -2437268.1141 | 257992755.8147 | 257.9928
0.0030312 | 5.9435e-05 | 473.15 | 257992755.8147 | 257.9928 | -2437252.508 | 257992610.9576 | 257.9926
0.0030918 | 6.0623e-05 | 473.15 | 257992610.9576 | 257.9926 | -2437236.59 | 257992463.2042 | 257.9925
0.0031536 | 6.1836e-05 | 473.15 | 257992463.2042 | 257.9925 | -2437220.3539 | 257992312.4968 | 257.9923
0.0032167 | 6.3072e-05 | 473.15 | 257992312.4968 | 257.9923 | -2437203.7932 | 257992158.7763 | 257.9922
0.003281 | 6.4334e-05 | 473.15 | 257992158.7763 | 257.9922 | -2437186.9016 | 257992001.9825 | 257.992
0.0033467 | 6.5621e-05 | 473.15 | 257992001.9825 | 257.992 | -2437169.6724 | 257991842.0539 | 257.9918
0.0034136 | 6.6933e-05 | 473.15 | 257991842.0539 | 257.9918 | -2437152.0988 | 257991678.9279 | 257.9917
0.0034819 | 6.8272e-05 | 473.15 | 257991678.9279 | 257.9917 | -2437134.174 | 257991512.5407 | 257.9915
0.0035515 | 6.9637e-05 | 473.15 | 257991512.5407 | 257.9915 | -2437115.891 | 257991342.8269 | 257.9913
0.0036225 | 7.103e-05 | 473.15 | 257991342.8269 | 257.9913 | -2437097.2426 | 257991169.7202 | 257.9912
0.003695 | 7.245e-05 | 473.15 | 257991169.7202 | 257.9912 | -2437078.2216 | 257990993.1528 | 257.991
0.0037689 | 7.3899e-05 | 473.15 | 257990993.1528 | 257.991 | -2437058.8204 | 257990813.0554 | 257.9908
0.0038443 | 7.5377e-05 | 473.15 | 257990813.0554 | 257.9908 | -2437039.0315 | 257990629.3576 | 257.9906
0.0039211 | 7.6885e-05 | 473.15 | 257990629.3576 | 257.9906 | -2437018.8471 | 257990441.9874 | 257.9904
0.0039996 | 7.8423e-05 | 473.15 | 257990441.9874 | 257.9904 | -2436998.2595 | 257990250.8714 | 257.9903
0.0040795 | 7.9991e-05 | 473.15 | 257990250.8714 | 257.9903 | -2436977.2604 | 257990055.9348 | 257.9901
0.0041611 | 8.1591e-05 | 473.15 | 257990055.9348 | 257.9901 | -2436955.8417 | 257989857.1011 | 257.9899
0.0042444 | 8.3223e-05 | 473.15 | 257989857.1011 | 257.9899 | -2436933.995 | 257989654.2926 | 257.9897
0.0043293 | 8.4887e-05 | 473.15 | 257989654.2926 | 257.9897 | -2436911.7117 | 257989447.4299 | 257.9894
0.0044158 | 8.6585e-05 | 473.15 | 257989447.4299 | 257.9894 | -2436888.9833 | 257989236.4318 | 257.9892
0.0045042 | 8.8317e-05 | 473.15 | 257989236.4318 | 257.9892 | -2436865.8006 | 257989021.2158 | 257.989
0.0045942 | 9.0083e-05 | 473.15 | 257989021.2158 | 257.989 | -2436842.1548 | 257988801.6977 | 257.9888
0.0046861 | 9.1885e-05 | 473.15 | 257988801.6977 | 257.9888 | -2436818.0365 | 257988577.7914 | 257.9886
0.0047798 | 9.3722e-05 | 473.15 | 257988577.7914 | 257.9886 | -2436793.4364 | 257988349.4093 | 257.9883
0.0048754 | 9.5597e-05 | 473.15 | 257988349.4093 | 257.9883 | -2436768.3447 | 257988116.4619 | 257.9881
0.0049729 | 9.7509e-05 | 473.15 | 257988116.4619 | 257.9881 | -2436742.7518 | 257987878.8581 | 257.9879
0.0050724 | 9.9459e-05 | 473.15 | 257987878.8581 | 257.9879 | -2436716.6475 | 257987636.5048 | 257.9876
0.0051739 | 0.00010145 | 473.15 | 257987636.5048 | 257.9876 | -2436690.0217 | 257987389.3071 | 257.9874
0.0052773 | 0.00010348 | 473.15 | 257987389.3071 | 257.9874 | -2436662.864 | 257987137.1683 | 257.9871
0.0053829 | 0.00010555 | 473.15 | 257987137.1683 | 257.9871 | -2436635.1638 | 257986879.9896 | 257.9869
0.0054905 | 0.00010766 | 473.15 | 257986879.9896 | 257.9869 | -2436606.9102 | 257986617.6704 | 257.9866
0.0056003 | 0.00010981 | 473.15 | 257986617.6704 | 257.9866 | -2436578.0922 | 257986350.108 | 257.9864
0.0057124 | 0.00011201 | 473.15 | 257986350.108 | 257.9864 | -2436548.6985 | 257986077.1977 | 257.9861
0.0058266 | 0.00011425 | 473.15 | 257986077.1977 | 257.9861 | -2436518.7176 | 257985798.8325 | 257.9858
0.0059431 | 0.00011653 | 473.15 | 257985798.8325 | 257.9858 | -2436488.1379 | 257985514.9036 | 257.9855
0.006062 | 0.00011886 | 473.15 | 257985514.9036 | 257.9855 | -2436456.9474 | 257985225.2999 | 257.9852
0.0061832 | 0.00012124 | 473.15 | 257985225.2999 | 257.9852 | -2436425.1339 | 257984929.9079 | 257.9849
0.0063069 | 0.00012366 | 473.15 | 257984929.9079 | 257.9849 | -2436392.685 | 257984628.6121 | 257.9846
0.006433 | 0.00012614 | 473.15 | 257984628.6121 | 257.9846 | -2436359.5879 | 257984321.2945 | 257.9843
0.0065617 | 0.00012866 | 473.15 | 257984321.2945 | 257.9843 | -2436325.8299 | 257984007.835 | 257.984
0.0066929 | 0.00013123 | 473.15 | 257984007.835 | 257.984 | -2436291.3976 | 257983688.1107 | 257.9837
0.0068268 | 0.00013386 | 473.15 | 257983688.1107 | 257.9837 | -2436256.2777 | 257983361.9967 | 257.9834
0.0069633 | 0.00013654 | 473.15 | 257983361.9967 | 257.9834 | -2436220.4564 | 257983029.3653 | 257.983
0.0071026 | 0.00013927 | 473.15 | 257983029.3653 | 257.983 | -2436183.9197 | 257982690.0864 | 257.9827
0.0072446 | 0.00014205 | 473.15 | 257982690.0864 | 257.9827 | -2436146.6535 | 257982344.0272 | 257.9823
0.0073895 | 0.00014489 | 473.15 | 257982344.0272 | 257.9823 | -2436108.643 | 257981991.0523 | 257.982
0.0075373 | 0.00014779 | 473.15 | 257981991.0523 | 257.982 | -2436069.8736 | 257981631.0236 | 257.9816
0.0076881 | 0.00015075 | 473.15 | 257981631.0236 | 257.9816 | -2436030.33 | 257981263.8003 | 257.9813
0.0078418 | 0.00015376 | 473.15 | 257981263.8003 | 257.9813 | -2435989.9969 | 257980889.2388 | 257.9809
0.0079987 | 0.00015684 | 473.15 | 257980889.2388 | 257.9809 | -2435948.8585 | 257980507.1925 | 257.9805
0.0081586 | 0.00015997 | 473.15 | 257980507.1925 | 257.9805 | -2435906.8987 | 257980117.5119 | 257.9801
0.0083218 | 0.00016317 | 473.15 | 257980117.5119 | 257.9801 | -2435864.1012 | 257979720.0448 | 257.9797
0.0084883 | 0.00016644 | 473.15 | 257979720.0448 | 257.9797 | -2435820.4492 | 257979314.6355 | 257.9793
0.008658 | 0.00016977 | 473.15 | 257979314.6355 | 257.9793 | -2435775.9258 | 257978901.1256 | 257.9789
0.0088312 | 0.00017316 | 473.15 | 257978901.1256 | 257.9789 | -2435730.5136 | 257978479.3534 | 257.9785
0.0090078 | 0.00017662 | 473.15 | 257978479.3534 | 257.9785 | -2435684.1949 | 257978049.154 | 257.978
0.009188 | 0.00018016 | 473.15 | 257978049.154 | 257.978 | -2435636.9516 | 257977610.359 | 257.9776
0.0093717 | 0.00018376 | 473.15 | 257977610.359 | 257.9776 | -2435588.7653 | 257977162.797 | 257.9772
0.0095592 | 0.00018743 | 473.15 | 257977162.797 | 257.9772 | -2435539.6172 | 257976706.293 | 257.9767
0.0097503 | 0.00019118 | 473.15 | 257976706.293 | 257.9767 | -2435489.4882 | 257976240.6685 | 257.9762
0.0099453 | 0.00019501 | 473.15 | 257976240.6685 | 257.9762 | -2435438.3587 | 257975765.7415 | 257.9758
0.010144 | 0.00019891 | 473.15 | 257975765.7415 | 257.9758 | -2435386.2088 | 257975281.3263 | 257.9753
0.010347 | 0.00020289 | 473.15 | 257975281.3263 | 257.9753 | -2435333.0182 | 257974787.2336 | 257.9748
0.010554 | 0.00020694 | 473.15 | 257974787.2336 | 257.9748 | -2435278.7661 | 257974283.2702 | 257.9743
0.010765 | 0.00021108 | 473.15 | 257974283.2702 | 257.9743 | -2435223.4314 | 257973769.2393 | 257.9738
0.01098 | 0.0002153 | 473.15 | 257973769.2393 | 257.9738 | -2435166.9926 | 257973244.9399 | 257.9732
0.0112 | 0.00021961 | 473.15 | 257973244.9399 | 257.9732 | -2435109.4277 | 257972710.1672 | 257.9727
0.011424 | 0.000224 | 473.15 | 257972710.1672 | 257.9727 | -2435050.7142 | 257972164.7121 | 257.9722
0.011653 | 0.00022848 | 473.15 | 257972164.7121 | 257.9722 | -2434990.8294 | 257971608.3617 | 257.9716
0.011886 | 0.00023305 | 473.15 | 257971608.3617 | 257.9716 | -2434929.7498 | 257971040.8984 | 257.971
0.012123 | 0.00023771 | 473.15 | 257971040.8984 | 257.971 | -2434867.4518 | 257970462.1007 | 257.9705
0.012366 | 0.00024247 | 473.15 | 257970462.1007 | 257.9705 | -2434803.9111 | 257969871.7425 | 257.9699
0.012613 | 0.00024732 | 473.15 | 257969871.7425 | 257.9699 | -2434739.1029 | 257969269.5931 | 257.9693
0.012865 | 0.00025226 | 473.15 | 257969269.5931 | 257.9693 | -2434673.0021 | 257968655.4174 | 257.9687
0.013123 | 0.00025731 | 473.15 | 257968655.4174 | 257.9687 | -2434605.5829 | 257968028.9756 | 257.968
0.013385 | 0.00026245 | 473.15 | 257968028.9756 | 257.968 | -2434536.8191 | 257967390.0229 | 257.9674
0.013653 | 0.0002677 | 473.15 | 257967390.0229 | 257.9674 | -2434466.684 | 257966738.31 | 257.9667
0.013926 | 0.00027306 | 473.15 | 257966738.31 | 257.9667 | -2434395.1504 | 257966073.5824 | 257.9661
0.014204 | 0.00027852 | 473.15 | 257966073.5824 | 257.9661 | -2434322.1903 | 257965395.5805 | 257.9654
0.014488 | 0.00028409 | 473.15 | 257965395.5805 | 257.9654 | -2434247.7755 | 257964704.0397 | 257.9647
0.014778 | 0.00028977 | 473.15 | 257964704.0397 | 257.9647 | -2434171.8769 | 257963998.6901 | 257.964
0.015074 | 0.00029557 | 473.15 | 257963998.6901 | 257.964 | -2434094.4653 | 257963279.2564 | 257.9633
0.015375 | 0.00030148 | 473.15 | 257963279.2564 | 257.9633 | -2434015.5104 | 257962545.4578 | 257.9625
0.015683 | 0.00030751 | 473.15 | 257962545.4578 | 257.9625 | -2433934.9817 | 257961797.008 | 257.9618
0.015996 | 0.00031366 | 473.15 | 257961797.008 | 257.9618 | -2433852.8477 | 257961033.615 | 257.961
0.016316 | 0.00031993 | 473.15 | 257961033.615 | 257.961 | -2433769.0768 | 257960254.9809 | 257.9603
0.016643 | 0.00032633 | 473.15 | 257960254.9809 | 257.9603 | -2433683.6363 | 257959460.802 | 257.9595
0.016976 | 0.00033285 | 473.15 | 257959460.802 | 257.9595 | -2433596.4931 | 257958650.7686 | 257.9587
0.017315 | 0.00033951 | 473.15 | 257958650.7686 | 257.9587 | -2433507.6133 | 257957824.5646 | 257.9578
0.017661 | 0.0003463 | 473.15 | 257957824.5646 | 257.9578 | -2433416.9626 | 257956981.868 | 257.957
0.018015 | 0.00035323 | 473.15 | 257956981.868 | 257.957 | -2433324.5057 | 257956122.3501 | 257.9561
0.018375 | 0.00036029 | 473.15 | 257956122.3501 | 257.9561 | -2433230.2069 | 257955245.6758 | 257.9552
0.018742 | 0.0003675 | 473.15 | 257955245.6758 | 257.9552 | -2433134.0295 | 257954351.5033 | 257.9544
0.019117 | 0.00037485 | 473.15 | 257954351.5033 | 257.9544 | -2433035.9363 | 257953439.4842 | 257.9534
0.0195 | 0.00038235 | 473.15 | 257953439.4842 | 257.9534 | -2432935.8893 | 257952509.263 | 257.9525
0.01989 | 0.00038999 | 473.15 | 257952509.263 | 257.9525 | -2432833.8497 | 257951560.4771 | 257.9516
0.020287 | 0.00039779 | 473.15 | 257951560.4771 | 257.9516 | -2432729.778 | 257950592.7569 | 257.9506
0.020693 | 0.00040575 | 473.15 | 257950592.7569 | 257.9506 | -2432623.634 | 257949605.7254 | 257.9496
0.021107 | 0.00041386 | 473.15 | 257949605.7254 | 257.9496 | -2432515.3765 | 257948598.998 | 257.9486
0.021529 | 0.00042214 | 473.15 | 257948598.998 | 257.9486 | -2432404.9636 | 257947572.1827 | 257.9476
0.02196 | 0.00043058 | 473.15 | 257947572.1827 | 257.9476 | -2432292.3527 | 257946524.8796 | 257.9465
0.022399 | 0.00043919 | 473.15 | 257946524.8796 | 257.9465 | -2432177.5002 | 257945456.6809 | 257.9455
0.022847 | 0.00044798 | 473.15 | 257945456.6809 | 257.9455 | -2432060.3617 | 257944367.1707 | 257.9444
0.023304 | 0.00045694 | 473.15 | 257944367.1707 | 257.9444 | -2431940.8918 | 257943255.9248 | 257.9433
0.02377 | 0.00046608 | 473.15 | 257943255.9248 | 257.9433 | -2431819.0446 | 257942122.5109 | 257.9421
0.024245 | 0.0004754 | 473.15 | 257942122.5109 | 257.9421 | -2431694.7728 | 257940966.4877 | 257.941
0.02473 | 0.00048491 | 473.15 | 257940966.4877 | 257.941 | -2431568.0284 | 257939787.4055 | 257.9398
0.025225 | 0.0004946 | 473.15 | 257939787.4055 | 257.9398 | -2431438.7627 | 257938584.8056 | 257.9386
0.025729 | 0.0005045 | 473.15 | 257938584.8056 | 257.9386 | -2431306.9256 | 257937358.2203 | 257.9374
0.026244 | 0.00051459 | 473.15 | 257937358.2203 | 257.9374 | -2431172.4663 | 257936107.1724 | 257.9361
0.026769 | 0.00052488 | 473.15 | 257936107.1724 | 257.9361 | -2431035.333 | 257934831.1755 | 257.9348
0.027304 | 0.00053538 | 473.15 | 257934831.1755 | 257.9348 | -2430895.4727 | 257933529.7336 | 257.9335
0.02785 | 0.00054608 | 473.15 | 257933529.7336 | 257.9335 | -2430752.8316 | 257932202.3407 | 257.9322
0.028407 | 0.000557 | 473.15 | 257932202.3407 | 257.9322 | -2430607.3547 | 257930848.481 | 257.9308
0.028975 | 0.00056814 | 473.15 | 257930848.481 | 257.9308 | -2430458.986 | 257929467.6284 | 257.9295
0.029555 | 0.00057951 | 473.15 | 257929467.6284 | 257.9295 | -2430307.6684 | 257928059.2465 | 257.9281
0.030146 | 0.0005911 | 473.15 | 257928059.2465 | 257.9281 | -2430153.3435 | 257926622.7881 | 257.9266
0.030749 | 0.00060292 | 473.15 | 257926622.7881 | 257.9266 | -2429995.9522 | 257925157.6955 | 257.9252
0.031364 | 0.00061498 | 473.15 | 257925157.6955 | 257.9252 | -2429835.4337 | 257923663.3997 | 257.9237
0.031991 | 0.00062728 | 473.15 | 257923663.3997 | 257.9237 | -2429671.7264 | 257922139.3207 | 257.9221
0.032631 | 0.00063982 | 473.15 | 257922139.3207 | 257.9221 | -2429504.7674 | 257920584.8669 | 257.9206
0.033284 | 0.00065262 | 473.15 | 257920584.8669 | 257.9206 | -2429334.4926 | 257918999.4352 | 257.919
0.033949 | 0.00066567 | 473.15 | 257918999.4352 | 257.919 | -2429160.8366 | 257917382.4104 | 257.9174
0.034628 | 0.00067899 | 473.15 | 257917382.4104 | 257.9174 | -2428983.7327 | 257915733.1654 | 257.9157
0.035321 | 0.00069257 | 473.15 | 257915733.1654 | 257.9157 | -2428803.1131 | 257914051.0606 | 257.9141
0.036027 | 0.00070642 | 473.15 | 257914051.0606 | 257.9141 | -2428618.9083 | 257912335.4438 | 257.9123
0.036748 | 0.00072054 | 473.15 | 257912335.4438 | 257.9123 | -2428431.0479 | 257910585.6501 | 257.9106
0.037483 | 0.00073496 | 473.15 | 257910585.6501 | 257.9106 | -2428239.4599 | 257908801.0013 | 257.9088
0.038232 | 0.00074965 | 473.15 | 257908801.0013 | 257.9088 | -2428044.0708 | 257906980.806 | 257.907
0.038997 | 0.00076465 | 473.15 | 257906980.806 | 257.907 | -2427844.806 | 257905124.3591 | 257.9051
0.039777 | 0.00077994 | 473.15 | 257905124.3591 | 257.9051 | -2427641.5891 | 257903230.9418 | 257.9032
0.040573 | 0.00079554 | 473.15 | 257903230.9418 | 257.9032 | -2427434.3425 | 257901299.821 | 257.9013
0.041384 | 0.00081145 | 473.15 | 257901299.821 | 257.9013 | -2427222.987 | 257899330.2493 | 257.8993
0.042212 | 0.00082768 | 473.15 | 257899330.2493 | 257.8993 | -2427007.4418 | 257897321.4646 | 257.8973
0.043056 | 0.00084423 | 473.15 | 257897321.4646 | 257.8973 | -2426787.6247 | 257895272.6898 | 257.8953
0.043917 | 0.00086112 | 473.15 | 257895272.6898 | 257.8953 | -2426563.4517 | 257893183.1325 | 257.8932
0.044795 | 0.00087834 | 473.15 | 257893183.1325 | 257.8932 | -2426334.8374 | 257891051.9849 | 257.8911
0.045691 | 0.00089591 | 473.15 | 257891051.9849 | 257.8911 | -2426101.6947 | 257888878.4232 | 257.8889
0.046605 | 0.00091383 | 473.15 | 257888878.4232 | 257.8889 | -2425863.9346 | 257886661.6075 | 257.8867
0.047537 | 0.0009321 | 473.15 | 257886661.6075 | 257.8867 | -2425621.4668 | 257884400.6815 | 257.8844
0.048488 | 0.00095074 | 473.15 | 257884400.6815 | 257.8844 | -2425374.199 | 257882094.7721 | 257.8821
0.049458 | 0.00096976 | 473.15 | 257882094.7721 | 257.8821 | -2425122.0371 | 257879742.989 | 257.8797
0.050447 | 0.00098915 | 473.15 | 257879742.989 | 257.8797 | -2424864.8852 | 257877344.4247 | 257.8773
0.051456 | 0.0010089 | 473.15 | 257877344.4247 | 257.8773 | -2424602.6459 | 257874898.1536 | 257.8749
0.052485 | 0.0010291 | 473.15 | 257874898.1536 | 257.8749 | -2424335.2194 | 257872403.2323 | 257.8724
0.053535 | 0.0010497 | 473.15 | 257872403.2323 | 257.8724 | -2424062.5045 | 257869858.6989 | 257.8699
0.054605 | 0.0010707 | 473.15 | 257869858.6989 | 257.8699 | -2423784.3977 | 257867263.5725 | 257.8673
0.055697 | 0.0010921 | 473.15 | 257867263.5725 | 257.8673 | -2423500.7936 | 257864616.8534 | 257.8646
0.056811 | 0.0011139 | 473.15 | 257864616.8534 | 257.8646 | -2423211.585 | 257861917.522 | 257.8619
0.057948 | 0.0011362 | 473.15 | 257861917.522 | 257.8619 | -2422916.6625 | 257859164.5391 | 257.8592
0.059107 | 0.001159 | 473.15 | 257859164.5391 | 257.8592 | -2422615.9145 | 257856356.8452 | 257.8564
0.060289 | 0.0011821 | 473.15 | 257856356.8452 | 257.8564 | -2422309.2275 | 257853493.3598 | 257.8535
0.061494 | 0.0012058 | 473.15 | 257853493.3598 | 257.8535 | -2421996.4858 | 257850572.9819 | 257.8506
0.062724 | 0.0012299 | 473.15 | 257850572.9819 | 257.8506 | -2421677.5715 | 257847594.5886 | 257.8476
0.063979 | 0.0012545 | 473.15 | 257847594.5886 | 257.8476 | -2421352.3642 | 257844557.0355 | 257.8446
0.065258 | 0.0012796 | 473.15 | 257844557.0355 | 257.8446 | -2421020.7417 | 257841459.1556 | 257.8415
0.066564 | 0.0013052 | 473.15 | 257841459.1556 | 257.8415 | -2420682.5792 | 257838299.7594 | 257.8383
0.067895 | 0.0013313 | 473.15 | 257838299.7594 | 257.8383 | -2420337.7495 | 257835077.6344 | 257.8351
0.069253 | 0.0013579 | 473.15 | 257835077.6344 | 257.8351 | -2419986.1232 | 257831791.5444 | 257.8318
0.070638 | 0.0013851 | 473.15 | 257831791.5444 | 257.8318 | -2419627.5683 | 257828440.2292 | 257.8284
0.072051 | 0.0014128 | 473.15 | 257828440.2292 | 257.8284 | -2419261.9504 | 257825022.4042 | 257.825
0.073492 | 0.001441 | 473.15 | 257825022.4042 | 257.825 | -2418889.1325 | 257821536.76 | 257.8215
0.074961 | 0.0014698 | 473.15 | 257821536.76 | 257.8215 | -2418508.9752 | 257817981.9616 | 257.818
0.076461 | 0.0014992 | 473.15 | 257817981.9616 | 257.818 | -2418121.3363 | 257814356.6485 | 257.8144
0.07799 | 0.0015292 | 473.15 | 257814356.6485 | 257.8144 | -2417726.0711 | 257810659.4335 | 257.8107
0.07955 | 0.0015598 | 473.15 | 257810659.4335 | 257.8107 | -2417323.032 | 257806888.9028 | 257.8069
0.081141 | 0.001591 | 473.15 | 257806888.9028 | 257.8069 | -2416912.0688 | 257803043.6154 | 257.803
0.082763 | 0.0016228 | 473.15 | 257803043.6154 | 257.803 | -2416493.0285 | 257799122.1023 | 257.7991
0.084419 | 0.0016553 | 473.15 | 257799122.1023 | 257.7991 | -2416065.7553 | 257795122.8662 | 257.7951
0.086107 | 0.0016884 | 473.15 | 257795122.8662 | 257.7951 | -2415630.0903 | 257791044.3809 | 257.791
0.087829 | 0.0017221 | 473.15 | 257791044.3809 | 257.791 | -2415185.8718 | 257786885.0909 | 257.7869
0.089586 | 0.0017566 | 473.15 | 257786885.0909 | 257.7869 | -2414732.9352 | 257782643.4107 | 257.7826
0.091377 | 0.0017917 | 473.15 | 257782643.4107 | 257.7826 | -2414271.1127 | 257778317.7244 | 257.7783
0.093205 | 0.0018275 | 473.15 | 257778317.7244 | 257.7783 | -2413800.2334 | 257773906.3849 | 257.7739
0.095069 | 0.0018641 | 473.15 | 257773906.3849 | 257.7739 | -2413320.1234 | 257769407.7136 | 257.7694
0.096971 | 0.0019014 | 473.15 | 257769407.7136 | 257.7694 | -2412830.6055 | 257764819.9996 | 257.7648
0.09891 | 0.0019394 | 473.15 | 257764819.9996 | 257.7648 | -2412331.4993 | 257760141.4993 | 257.7601
0.10089 | 0.0019782 | 473.15 | 257760141.4993 | 257.7601 | -2411822.621 | 257755370.4357 | 257.7554
0.10291 | 0.0020178 | 473.15 | 257755370.4357 | 257.7554 | -2411303.7836 | 257750504.9976 | 257.7505
0.10496 | 0.0020581 | 473.15 | 257750504.9976 | 257.7505 | -2410774.7965 | 257745543.3396 | 257.7455
0.10706 | 0.0020993 | 473.15 | 257745543.3396 | 257.7455 | -2410235.4658 | 257740483.5806 | 257.7405
0.1092 | 0.0021413 | 473.15 | 257740483.5806 | 257.7405 | -2409685.5939 | 257735323.8038 | 257.7353
0.11139 | 0.0021841 | 473.15 | 257735323.8038 | 257.7353 | -2409124.9799 | 257730062.0559 | 257.7301
0.11362 | 0.0022278 | 473.15 | 257730062.0559 | 257.7301 | -2408553.4189 | 257724696.3464 | 257.7247
0.11589 | 0.0022723 | 473.15 | 257724696.3464 | 257.7247 | -2407970.7027 | 257719224.6468 | 257.7192
0.11821 | 0.0023178 | 473.15 | 257719224.6468 | 257.7192 | -2407376.6189 | 257713644.8902 | 257.7136
0.12057 | 0.0023641 | 473.15 | 257713644.8902 | 257.7136 | -2406770.9516 | 257707954.9703 | 257.708
0.12298 | 0.0024114 | 473.15 | 257707954.9703 | 257.708 | -2406153.4811 | 257702152.741 | 257.7022
0.12544 | 0.0024596 | 473.15 | 257702152.741 | 257.7022 | -2405523.9834 | 257696236.0155 | 257.6962
0.12795 | 0.0025088 | 473.15 | 257696236.0155 | 257.6962 | -2404882.2308 | 257690202.5655 | 257.6902
0.13051 | 0.002559 | 473.15 | 257690202.5655 | 257.6902 | -2404227.9916 | 257684050.1206 | 257.6841
0.13312 | 0.0026102 | 473.15 | 257684050.1206 | 257.6841 | -2403561.0296 | 257677776.3678 | 257.6778
0.13578 | 0.0026624 | 473.15 | 257677776.3678 | 257.6778 | -2402881.1049 | 257671378.9502 | 257.6714
0.1385 | 0.0027156 | 473.15 | 257671378.9502 | 257.6714 | -2402187.9729 | 257664855.4665 | 257.6649
0.14127 | 0.00277 | 473.15 | 257664855.4665 | 257.6649 | -2401481.3851 | 257658203.4704 | 257.6582
0.14409 | 0.0028254 | 473.15 | 257658203.4704 | 257.6582 | -2400761.0884 | 257651420.4694 | 257.6514
0.14697 | 0.0028819 | 473.15 | 257651420.4694 | 257.6514 | -2400026.8253 | 257644503.9244 | 257.6445
0.14991 | 0.0029395 | 473.15 | 257644503.9244 | 257.6445 | -2399278.3338 | 257637451.2488 | 257.6375
0.15291 | 0.0029983 | 473.15 | 257637451.2488 | 257.6375 | -2398515.3474 | 257630259.8073 | 257.6303
0.15597 | 0.0030583 | 473.15 | 257630259.8073 | 257.6303 | -2397737.5949 | 257622926.9155 | 257.6229
0.15909 | 0.0031194 | 473.15 | 257622926.9155 | 257.6229 | -2396944.8005 | 257615449.8389 | 257.6154
0.16227 | 0.0031818 | 473.15 | 257615449.8389 | 257.6154 | -2396136.6834 | 257607825.7921 | 257.6078
0.16552 | 0.0032454 | 473.15 | 257607825.7921 | 257.6078 | -2395312.9583 | 257600051.9377 | 257.6001
0.16883 | 0.0033104 | 473.15 | 257600051.9377 | 257.6001 | -2394473.3347 | 257592125.3856 | 257.5921
0.1722 | 0.0033766 | 473.15 | 257592125.3856 | 257.5921 | -2393617.5175 | 257584043.1923 | 257.584
0.17565 | 0.0034441 | 473.15 | 257584043.1923 | 257.584 | -2392745.2061 | 257575802.3594 | 257.5758
0.17916 | 0.003513 | 473.15 | 257575802.3594 | 257.5758 | -2391856.0953 | 257567399.8332 | 257.5674
0.18274 | 0.0035832 | 473.15 | 257567399.8332 | 257.5674 | -2390949.8744 | 257558832.5038 | 257.5588
0.1864 | 0.0036549 | 473.15 | 257558832.5038 | 257.5588 | -2390026.2275 | 257550097.2035 | 257.5501
0.19013 | 0.003728 | 473.15 | 257550097.2035 | 257.5501 | -2389084.8336 | 257541190.7068 | 257.5412
0.19393 | 0.0038026 | 473.15 | 257541190.7068 | 257.5412 | -2388125.3662 | 257532109.7286 | 257.5321
0.19781 | 0.0038786 | 473.15 | 257532109.7286 | 257.5321 | -2387147.4932 | 257522850.9236 | 257.5229
0.20177 | 0.0039562 | 473.15 | 257522850.9236 | 257.5229 | -2386150.8774 | 257513410.8853 | 257.5134
0.2058 | 0.0040353 | 473.15 | 257513410.8853 | 257.5134 | -2385135.1757 | 257503786.1449 | 257.5038
0.20992 | 0.004116 | 473.15 | 257503786.1449 | 257.5038 | -2384100.0394 | 257493973.1703 | 257.494
0.21411 | 0.0041983 | 473.15 | 257493973.1703 | 257.494 | -2383045.1144 | 257483968.3651 | 257.484
0.2184 | 0.0042823 | 473.15 | 257483968.3651 | 257.484 | -2381970.0403 | 257473768.0676 | 257.4738
0.22276 | 0.0043679 | 473.15 | 257473768.0676 | 257.4738 | -2380874.4515 | 257463368.5496 | 257.4634
0.22722 | 0.0044553 | 473.15 | 257463368.5496 | 257.4634 | -2379757.9759 | 257452766.0155 | 257.4528
0.23176 | 0.0045444 | 473.15 | 257452766.0155 | 257.4528 | -2378620.2358 | 257441956.6011 | 257.442
0.2364 | 0.0046353 | 473.15 | 257441956.6011 | 257.442 | -2377460.8474 | 257430936.3725 | 257.4309
0.24113 | 0.004728 | 473.15 | 257430936.3725 | 257.4309 | -2376279.4208 | 257419701.3251 | 257.4197
0.24595 | 0.0048226 | 473.15 | 257419701.3251 | 257.4197 | -2375075.5598 | 257408247.3825 | 257.4082
0.25087 | 0.004919 | 473.15 | 257408247.3825 | 257.4082 | -2373848.8623 | 257396570.3951 | 257.3966
0.25589 | 0.0050174 | 473.15 | 257396570.3951 | 257.3966 | -2372598.9196 | 257384666.1394 | 257.3847
0.261 | 0.0051177 | 473.15 | 257384666.1394 | 257.3847 | -2371325.3168 | 257372530.3166 | 257.3725
0.26622 | 0.0052201 | 473.15 | 257372530.3166 | 257.3725 | -2370027.6325 | 257360158.5514 | 257.3602
0.27155 | 0.0053245 | 473.15 | 257360158.5514 | 257.3602 | -2368705.4391 | 257347546.3909 | 257.3475
0.27698 | 0.005431 | 473.15 | 257347546.3909 | 257.3475 | -2367358.3022 | 257334689.3034 | 257.3347
0.28252 | 0.0055396 | 473.15 | 257334689.3034 | 257.3347 | -2365985.7809 | 257321582.6774 | 257.3216
0.28817 | 0.0056504 | 473.15 | 257321582.6774 | 257.3216 | -2364587.4278 | 257308221.8202 | 257.3082
0.29393 | 0.0057634 | 473.15 | 257308221.8202 | 257.3082 | -2363162.7887 | 257294601.9565 | 257.2946
0.29981 | 0.0058787 | 473.15 | 257294601.9565 | 257.2946 | -2361711.4025 | 257280718.2279 | 257.2807
0.30581 | 0.0059962 | 473.15 | 257280718.2279 | 257.2807 | -2360232.8018 | 257266565.6907 | 257.2666
0.31192 | 0.0061162 | 473.15 | 257266565.6907 | 257.2666 | -2358726.5119 | 257252139.3155 | 257.2521
0.31816 | 0.0062385 | 473.15 | 257252139.3155 | 257.2521 | -2357192.0514 | 257237433.9855 | 257.2374
0.32453 | 0.0063633 | 473.15 | 257237433.9855 | 257.2374 | -2355628.932 | 257222444.4954 | 257.2224
0.33102 | 0.0064905 | 473.15 | 257222444.4954 | 257.2224 | -2354036.6585 | 257207165.5503 | 257.2072
0.33764 | 0.0066203 | 473.15 | 257207165.5503 | 257.2072 | -2352414.7285 | 257191591.764 | 257.1916
0.34439 | 0.0067527 | 473.15 | 257191591.764 | 257.1916 | -2350762.6328 | 257175717.6581 | 257.1757
0.35128 | 0.0068878 | 473.15 | 257175717.6581 | 257.1757 | -2349079.8549 | 257159537.6607 | 257.1595
0.3583 | 0.0070256 | 473.15 | 257159537.6607 | 257.1595 | -2347365.8715 | 257143046.1052 | 257.143
0.36547 | 0.0071661 | 473.15 | 257143046.1052 | 257.143 | -2345620.1517 | 257126237.2284 | 257.1262
0.37278 | 0.0073094 | 473.15 | 257126237.2284 | 257.1262 | -2343842.158 | 257109105.1701 | 257.1091
0.38023 | 0.0074556 | 473.15 | 257109105.1701 | 257.1091 | -2342031.3453 | 257091643.9714 | 257.0916
0.38784 | 0.0076047 | 473.15 | 257091643.9714 | 257.0916 | -2340187.1616 | 257073847.5731 | 257.0738
0.3956 | 0.0077568 | 473.15 | 257073847.5731 | 257.0738 | -2338309.0474 | 257055709.815 | 257.0557
0.40351 | 0.0079119 | 473.15 | 257055709.815 | 257.0557 | -2336396.4362 | 257037224.4341 | 257.0372
0.41158 | 0.0080702 | 473.15 | 257037224.4341 | 257.0372 | -2334448.7542 | 257018385.0638 | 257.0184
0.41981 | 0.0082316 | 473.15 | 257018385.0638 | 257.0184 | -2332465.4205 | 256999185.2319 | 256.9992
0.42821 | 0.0083962 | 473.15 | 256999185.2319 | 256.9992 | -2330445.8468 | 256979618.3601 | 256.9796
0.43677 | 0.0085641 | 473.15 | 256979618.3601 | 256.9796 | -2328389.4375 | 256959677.7623 | 256.9597
0.44551 | 0.0087354 | 473.15 | 256959677.7623 | 256.9597 | -2326295.5901 | 256939356.6431 | 256.9394
0.45442 | 0.0089101 | 473.15 | 256939356.6431 | 256.9394 | -2324163.6948 | 256918648.0969 | 256.9186
0.4635 | 0.0090883 | 473.15 | 256918648.0969 | 256.9186 | -2321993.1344 | 256897545.1065 | 256.8975
0.47277 | 0.0092701 | 473.15 | 256897545.1065 | 256.8975 | -2319783.2848 | 256876040.5417 | 256.876
0.48223 | 0.0094555 | 473.15 | 256876040.5417 | 256.876 | -2317533.5147 | 256854127.1583 | 256.8541
0.49187 | 0.0096446 | 473.15 | 256854127.1583 | 256.8541 | -2315243.1859 | 256831797.5965 | 256.8318
0.50171 | 0.0098375 | 473.15 | 256831797.5965 | 256.8318 | -2312911.6529 | 256809044.3799 | 256.809
0.51175 | 0.010034 | 473.15 | 256809044.3799 | 256.809 | -2310538.2633 | 256785859.9141 | 256.7859
0.52198 | 0.010235 | 473.15 | 256785859.9141 | 256.7859 | -2308122.3579 | 256762236.4856 | 256.7622
0.53242 | 0.01044 | 473.15 | 256762236.4856 | 256.7622 | -2305663.2707 | 256738166.2604 | 256.7382
0.54307 | 0.010648 | 473.15 | 256738166.2604 | 256.7382 | -2303160.3286 | 256713641.283 | 256.7136
0.55393 | 0.010861 | 473.15 | 256713641.283 | 256.7136 | -2300612.852 | 256688653.4751 | 256.6887
0.56501 | 0.011079 | 473.15 | 256688653.4751 | 256.6887 | -2298020.1548 | 256663194.6346 | 256.6632
0.57631 | 0.0113 | 473.15 | 256663194.6346 | 256.6632 | -2295381.5442 | 256637256.434 | 256.6373
0.58783 | 0.011526 | 473.15 | 256637256.434 | 256.6373 | -2292696.3211 | 256610830.4197 | 256.6108
0.59959 | 0.011757 | 473.15 | 256610830.4197 | 256.6108 | -2289963.7799 | 256583908.0108 | 256.5839
0.61158 | 0.011992 | 473.15 | 256583908.0108 | 256.5839 | -2287183.2089 | 256556480.4978 | 256.5565
0.62382 | 0.012232 | 473.15 | 256556480.4978 | 256.5565 | -2284353.8905 | 256528539.0419 | 256.5285
0.63629 | 0.012476 | 473.15 | 256528539.0419 | 256.5285 | -2281475.101 | 256500074.6735 | 256.5001
0.64902 | 0.012726 | 473.15 | 256500074.6735 | 256.5001 | -2278546.1109 | 256471078.2915 | 256.4711
0.662 | 0.01298 | 473.15 | 256471078.2915 | 256.4711 | -2275566.1852 | 256441540.6624 | 256.4415
0.67524 | 0.01324 | 473.15 | 256441540.6624 | 256.4415 | -2272534.5834 | 256411452.4189 | 256.4115
0.68874 | 0.013505 | 473.15 | 256411452.4189 | 256.4115 | -2269450.5596 | 256380804.0596 | 256.3808
0.70252 | 0.013775 | 473.15 | 256380804.0596 | 256.3808 | -2266313.3631 | 256349585.9474 | 256.3496
0.71657 | 0.01405 | 473.15 | 256349585.9474 | 256.3496 | -2263122.2379 | 256317788.3094 | 256.3178
0.7309 | 0.014331 | 473.15 | 256317788.3094 | 256.3178 | -2259876.4237 | 256285401.2355 | 256.2854
0.74552 | 0.014618 | 473.15 | 256285401.2355 | 256.2854 | -2256575.1556 | 256252414.678 | 256.2524
0.76043 | 0.01491 | 473.15 | 256252414.678 | 256.2524 | -2253217.6643 | 256218818.4507 | 256.2188
0.77564 | 0.015209 | 473.15 | 256218818.4507 | 256.2188 | -2249803.1768 | 256184602.2282 | 256.1846
0.79115 | 0.015513 | 473.15 | 256184602.2282 | 256.1846 | -2246330.9163 | 256149755.5454 | 256.1498
0.80697 | 0.015823 | 473.15 | 256149755.5454 | 256.1498 | -2242800.1023 | 256114267.7969 | 256.1143
0.82311 | 0.016139 | 473.15 | 256114267.7969 | 256.1143 | -2239209.9514 | 256078128.2364 | 256.0781
0.83957 | 0.016462 | 473.15 | 256078128.2364 | 256.0781 | -2235559.6774 | 256041325.9762 | 256.0413
0.85636 | 0.016791 | 473.15 | 256041325.9762 | 256.0413 | -2231848.4912 | 256003849.9871 | 256.0038
0.87349 | 0.017127 | 473.15 | 256003849.9871 | 256.0038 | -2228075.6016 | 255965689.0976 | 255.9657
0.89096 | 0.01747 | 473.15 | 255965689.0976 | 255.9657 | -2224240.2157 | 255926831.9939 | 255.9268
0.90878 | 0.017819 | 473.15 | 255926831.9939 | 255.9268 | -2220341.5388 | 255887267.2194 | 255.8873
0.92696 | 0.018176 | 473.15 | 255887267.2194 | 255.8873 | -2216378.7751 | 255846983.1752 | 255.847
0.9455 | 0.018539 | 473.15 | 255846983.1752 | 255.847 | -2212351.128 | 255805968.1191 | 255.806
0.96441 | 0.01891 | 473.15 | 255805968.1191 | 255.806 | -2208257.8003 | 255764210.1664 | 255.7642
0.98369 | 0.019288 | 473.15 | 255764210.1664 | 255.7642 | -2204097.9952 | 255721697.2893 | 255.7217
1.0034 | 0.019674 | 473.15 | 255721697.2893 | 255.7217 | -2199870.916 | 255678417.3178 | 255.6784
1.0234 | 0.020067 | 473.15 | 255678417.3178 | 255.6784 | -2195575.7669 | 255634357.939 | 255.6344
1.0439 | 0.020469 | 473.15 | 255634357.939 | 255.6344 | -2191211.7535 | 255589506.6983 | 255.5895
1.0648 | 0.020878 | 473.15 | 255589506.6983 | 255.5895 | -2186778.0832 | 255543850.9993 | 255.5439
1.0861 | 0.021296 | 473.15 | 255543850.9993 | 255.5439 | -2182273.9656 | 255497378.1043 | 255.4974
1.1078 | 0.021722 | 473.15 | 255497378.1043 | 255.4974 | -2177698.6132 | 255450075.1351 | 255.4501
1.13 | 0.022156 | 473.15 | 255450075.1351 | 255.4501 | -2173051.2417 | 255401929.0735 | 255.4019
1.1526 | 0.022599 | 473.15 | 255401929.0735 | 255.4019 | -2168331.0708 | 255352926.7623 | 255.3529
1.1756 | 0.023051 | 473.15 | 255352926.7623 | 255.3529 | -2163537.3242 | 255303054.9059 | 255.3031
1.1991 | 0.023512 | 473.15 | 255303054.9059 | 255.3031 | -2158669.2312 | 255252300.0714 | 255.2523
1.2231 | 0.023982 | 473.15 | 255252300.0714 | 255.2523 | -2153726.026 | 255200648.6898 | 255.2006
1.2476 | 0.024462 | 473.15 | 255200648.6898 | 255.2006 | -2148706.9495 | 255148087.0572 | 255.1481
1.2725 | 0.024951 | 473.15 | 255148087.0572 | 255.1481 | -2143611.2489 | 255094601.3358 | 255.0946
1.298 | 0.02545 | 473.15 | 255094601.3358 | 255.0946 | -2138438.1793 | 255040177.5559 | 255.0402
1.3239 | 0.025959 | 473.15 | 255040177.5559 | 255.0402 | -2133187.0033 | 254984801.6171 | 254.9848
1.3504 | 0.026478 | 473.15 | 254984801.6171 | 254.9848 | -2127856.9928 | 254928459.2898 | 254.9285
1.3774 | 0.027008 | 473.15 | 254928459.2898 | 254.9285 | -2122447.4286 | 254871136.2175 | 254.8711
1.405 | 0.027548 | 473.15 | 254871136.2175 | 254.8711 | -2116957.6019 | 254812817.9184 | 254.8128
1.4331 | 0.028099 | 473.15 | 254812817.9184 | 254.8128 | -2111386.8147 | 254753489.7876 | 254.7535
1.4617 | 0.028661 | 473.15 | 254753489.7876 | 254.7535 | -2105734.3804 | 254693137.0992 | 254.6931
1.491 | 0.029234 | 473.15 | 254693137.0992 | 254.6931 | -2099999.6249 | 254631745.0088 | 254.6317
1.5208 | 0.029819 | 473.15 | 254631745.0088 | 254.6317 | -2094181.8869 | 254569298.5559 | 254.5693
1.5512 | 0.030415 | 473.15 | 254569298.5559 | 254.5693 | -2088280.519 | 254505782.6664 | 254.5058
1.5822 | 0.031024 | 473.15 | 254505782.6664 | 254.5058 | -2082294.8886 | 254441182.1555 | 254.4412
1.6139 | 0.031644 | 473.15 | 254441182.1555 | 254.4412 | -2076224.3783 | 254375481.7308 | 254.3755
1.6461 | 0.032277 | 473.15 | 254375481.7308 | 254.3755 | -2070068.387 | 254308665.9949 | 254.3087
1.6791 | 0.032923 | 473.15 | 254308665.9949 | 254.3087 | -2063826.3305 | 254240719.4491 | 254.2407
1.7126 | 0.033581 | 473.15 | 254240719.4491 | 254.2407 | -2057497.6426 | 254171626.4964 | 254.1716
1.7469 | 0.034253 | 473.15 | 254171626.4964 | 254.1716 | -2051081.7759 | 254101371.4453 | 254.1014
1.7818 | 0.034938 | 473.15 | 254101371.4453 | 254.1014 | -2044578.2023 | 254029938.5133 | 254.0299
1.8175 | 0.035636 | 473.15 | 254029938.5133 | 254.0299 | -2037986.4145 | 253957311.8308 | 253.9573
1.8538 | 0.036349 | 473.15 | 253957311.8308 | 253.9573 | -2031305.9261 | 253883475.4453 | 253.8835
1.8909 | 0.037076 | 473.15 | 253883475.4453 | 253.8835 | -2024536.2734 | 253808413.325 | 253.8084
1.9287 | 0.037818 | 473.15 | 253808413.325 | 253.8084 | -2017677.0153 | 253732109.3639 | 253.7321
1.9673 | 0.038574 | 473.15 | 253732109.3639 | 253.7321 | -2010727.7351 | 253654547.3857 | 253.6545
2.0066 | 0.039346 | 473.15 | 253654547.3857 | 253.6545 | -2003688.0406 | 253575711.1487 | 253.5757
2.0468 | 0.040132 | 473.15 | 253575711.1487 | 253.5757 | -1996557.5656 | 253495584.3506 | 253.4956
2.0877 | 0.040935 | 473.15 | 253495584.3506 | 253.4956 | -1989335.9706 | 253414150.6334 | 253.4142
2.1294 | 0.041754 | 473.15 | 253414150.6334 | 253.4142 | -1982022.9437 | 253331393.5887 | 253.3314
2.172 | 0.042589 | 473.15 | 253331393.5887 | 253.3314 | -1974618.2015 | 253247296.763 | 253.2473
2.2155 | 0.043441 | 473.15 | 253247296.763 | 253.2473 | -1967121.49 | 253161843.663 | 253.1618
2.2598 | 0.044309 | 473.15 | 253161843.663 | 253.1618 | -1959532.5856 | 253075017.7615 | 253.075
2.305 | 0.045196 | 473.15 | 253075017.7615 | 253.075 | -1951851.2957 | 252986802.5032 | 252.9868
2.3511 | 0.0461 | 473.15 | 252986802.5032 | 252.9868 | -1944077.4602 | 252897181.3105 | 252.8972
2.3981 | 0.047022 | 473.15 | 252897181.3105 | 252.8972 | -1936210.9517 | 252806137.5896 | 252.8061
2.4461 | 0.047962 | 473.15 | 252806137.5896 | 252.8061 | -1928251.6771 | 252713654.7372 | 252.7137
2.495 | 0.048921 | 473.15 | 252713654.7372 | 252.7137 | -1920199.5776 | 252619716.1467 | 252.6197
2.5449 | 0.0499 | 473.15 | 252619716.1467 | 252.6197 | -1912054.6304 | 252524305.2147 | 252.5243
2.5958 | 0.050898 | 473.15 | 252524305.2147 | 252.5243 | -1903816.8491 | 252427405.348 | 252.4274
2.6477 | 0.051916 | 473.15 | 252427405.348 | 252.4274 | -1895486.2848 | 252328999.9706 | 252.329
2.7007 | 0.052954 | 473.15 | 252328999.9706 | 252.329 | -1887063.0264 | 252229072.5304 | 252.2291
2.7547 | 0.054013 | 473.15 | 252229072.5304 | 252.2291 | -1878547.2023 | 252127606.5068 | 252.1276
2.8098 | 0.055093 | 473.15 | 252127606.5068 | 252.1276 | -1869938.9802 | 252024585.4181 | 252.0246
2.866 | 0.056195 | 473.15 | 252024585.4181 | 252.0246 | -1861238.5687 | 251919992.8285 | 251.92
2.9233 | 0.057319 | 473.15 | 251919992.8285 | 251.92 | -1852446.2174 | 251813812.3565 | 251.8138
2.9817 | 0.058465 | 473.15 | 251813812.3565 | 251.8138 | -1843562.218 | 251706027.6819 | 251.706
3.0414 | 0.059635 | 473.15 | 251706027.6819 | 251.706 | -1834586.905 | 251596622.5543 | 251.5966
3.1022 | 0.060827 | 473.15 | 251596622.5543 | 251.5966 | -1825520.6563 | 251485580.801 | 251.4856
3.1642 | 0.062044 | 473.15 | 251485580.801 | 251.4856 | -1816363.8935 | 251372886.3347 | 251.3729
3.2275 | 0.063285 | 473.15 | 251372886.3347 | 251.3729 | -1807117.083 | 251258523.1622 | 251.2585
3.2921 | 0.064551 | 473.15 | 251258523.1622 | 251.2585 | -1797780.7366 | 251142475.3928 | 251.1425
3.3579 | 0.065842 | 473.15 | 251142475.3928 | 251.1425 | -1788355.4114 | 251024727.2464 | 251.0247
3.4251 | 0.067158 | 473.15 | 251024727.2464 | 251.0247 | -1778841.7111 | 250905263.0619 | 250.9053
3.4936 | 0.068502 | 473.15 | 250905263.0619 | 250.9053 | -1769240.2858 | 250784067.3067 | 250.7841
3.5635 | 0.069872 | 473.15 | 250784067.3067 | 250.7841 | -1759551.8328 | 250661124.5841 | 250.6611
3.6347 | 0.071269 | 473.15 | 250661124.5841 | 250.6611 | -1749777.0969 | 250536419.6432 | 250.5364
3.7074 | 0.072694 | 473.15 | 250536419.6432 | 250.5364 | -1739916.8707 | 250409937.3869 | 250.4099
3.7816 | 0.074148 | 473.15 | 250409937.3869 | 250.4099 | -1729971.995 | 250281662.8812 | 250.2817
3.8572 | 0.075631 | 473.15 | 250281662.8812 | 250.2817 | -1719943.3588 | 250151581.364 | 250.1516
3.9343 | 0.077144 | 473.15 | 250151581.364 | 250.1516 | -1709831.8998 | 250019678.2539 | 250.0197
4.013 | 0.078687 | 473.15 | 250019678.2539 | 250.0197 | -1699638.6041 | 249885939.1593 | 249.8859
4.0933 | 0.080261 | 473.15 | 249885939.1593 | 249.8859 | -1689364.507 | 249750349.8871 | 249.7503
4.1752 | 0.081866 | 473.15 | 249750349.8871 | 249.7503 | -1679010.6922 | 249612896.4521 | 249.6129
4.2587 | 0.083503 | 473.15 | 249612896.4521 | 249.6129 | -1668578.2925 | 249473565.0856 | 249.4736
4.3438 | 0.085173 | 473.15 | 249473565.0856 | 249.4736 | -1658068.4894 | 249332342.2442 | 249.3323
4.4307 | 0.086877 | 473.15 | 249332342.2442 | 249.3323 | -1647482.5127 | 249189214.6194 | 249.1892
4.5193 | 0.088614 | 473.15 | 249189214.6194 | 249.1892 | -1636821.6411 | 249044169.1455 | 249.0442
4.6097 | 0.090386 | 473.15 | 249044169.1455 | 249.0442 | -1626087.201 | 248897193.0094 | 248.8972
4.7019 | 0.092194 | 473.15 | 248897193.0094 | 248.8972 | -1615280.5671 | 248748273.6585 | 248.7483
4.7959 | 0.094038 | 473.15 | 248748273.6585 | 248.7483 | -1604403.1614 | 248597398.81 | 248.5974
4.8919 | 0.095919 | 473.15 | 248597398.81 | 248.5974 | -1593456.4529 | 248444556.4591 | 248.4446
4.9897 | 0.097837 | 473.15 | 248444556.4591 | 248.4446 | -1582441.9574 | 248289734.8878 | 248.2897
5.0895 | 0.099794 | 473.15 | 248289734.8878 | 248.2897 | -1571361.2366 | 248132922.673 | 248.1329
5.1913 | 0.10179 | 473.15 | 248132922.673 | 248.1329 | -1560215.8979 | 247974108.6951 | 247.9741
5.2951 | 0.10383 | 473.15 | 247974108.6951 | 247.9741 | -1549007.5931 | 247813282.1459 | 247.8133
5.401 | 0.1059 | 473.15 | 247813282.1459 | 247.8133 | -1537738.0183 | 247650432.5369 | 247.6504
5.509 | 0.10802 | 473.15 | 247650432.5369 | 247.6504 | -1526408.9129 | 247485549.7066 | 247.4855
5.6192 | 0.11018 | 473.15 | 247485549.7066 | 247.4855 | -1515022.0587 | 247318623.829 | 247.3186
5.7316 | 0.11238 | 473.15 | 247318623.829 | 247.3186 | -1503579.2787 | 247149645.4203 | 247.1496
5.8462 | 0.11463 | 473.15 | 247149645.4203 | 247.1496 | -1492082.4368 | 246978605.347 | 246.9786
5.9631 | 0.11692 | 473.15 | 246978605.347 | 246.9786 | -1480533.4361 | 246805494.8325 | 246.8055
6.0824 | 0.11926 | 473.15 | 246805494.8325 | 246.8055 | -1468934.2183 | 246630305.4641 | 246.6303
6.2041 | 0.12165 | 473.15 | 246630305.4641 | 246.6303 | -1457286.7622 | 246453029.2001 | 246.453
6.3281 | 0.12408 | 473.15 | 246453029.2001 | 246.453 | -1445593.0826 | 246273658.3757 | 246.2737
6.4547 | 0.12656 | 473.15 | 246273658.3757 | 246.2737 | -1433855.2292 | 246092185.7099 | 246.0922
6.5838 | 0.12909 | 473.15 | 246092185.7099 | 246.0922 | -1422075.285 | 245908604.3111 | 245.9086
6.7155 | 0.13168 | 473.15 | 245908604.3111 | 245.9086 | -1410255.3652 | 245722907.6826 | 245.7229
6.8498 | 0.13431 | 473.15 | 245722907.6826 | 245.7229 | -1398397.6156 | 245535089.729 | 245.5351
6.9868 | 0.137 | 473.15 | 245535089.729 | 245.5351 | -1386504.2111 | 245345144.7602 | 245.3451
7.1265 | 0.13974 | 473.15 | 245345144.7602 | 245.3451 | -1374577.3545 | 245153067.4975 | 245.1531
7.269 | 0.14253 | 473.15 | 245153067.4975 | 245.1531 | -1362619.2745 | 244958853.0772 | 244.9589
7.4144 | 0.14538 | 473.15 | 244958853.0772 | 244.9589 | -1350632.2243 | 244762497.0557 | 244.7625
7.5627 | 0.14829 | 473.15 | 244762497.0557 | 244.7625 | -1338618.4801 | 244563995.4131 | 244.564
7.714 | 0.15125 | 473.15 | 244563995.4131 | 244.564 | -1326580.3392 | 244363344.5572 | 244.3633
7.8682 | 0.15428 | 473.15 | 244363344.5572 | 244.3633 | -1314520.1185 | 244160541.3264 | 244.1605
8.0256 | 0.15736 | 473.15 | 244160541.3264 | 244.1605 | -1302440.1524 | 243955582.9933 | 243.9556
8.1861 | 0.16051 | 473.15 | 243955582.9933 | 243.9556 | -1290342.7913 | 243748467.2673 | 243.7485
8.3498 | 0.16372 | 473.15 | 243748467.2673 | 243.7485 | -1278230.4 | 243539192.2968 | 243.5392
8.5168 | 0.167 | 473.15 | 243539192.2968 | 243.5392 | -1266105.3551 | 243327756.6713 | 243.3278
8.6872 | 0.17034 | 473.15 | 243327756.6713 | 243.3278 | -1253970.0442 | 243114159.4234 | 243.1142
8.8609 | 0.17374 | 473.15 | 243114159.4234 | 243.1142 | -1241826.8631 | 242898400.0298 | 242.8984
9.0381 | 0.17722 | 473.15 | 242898400.0298 | 242.8984 | -1229678.2145 | 242680478.4125 | 242.6805
9.2189 | 0.18076 | 473.15 | 242680478.4125 | 242.6805 | -1217526.5057 | 242460394.9395 | 242.4604
9.4033 | 0.18438 | 473.15 | 242460394.9395 | 242.4604 | -1205374.1473 | 242238150.425 | 242.2382
9.5913 | 0.18807 | 473.15 | 242238150.425 | 242.2382 | -1193223.5505 | 242013746.1294 | 242.0137
9.7832 | 0.19183 | 473.15 | 242013746.1294 | 242.0137 | -1181077.1257 | 241787183.759 | 241.7872
9.9788 | 0.19566 | 473.15 | 241787183.759 | 241.7872 | -1168937.2806 | 241558465.465 | 241.5585
10.1784 | 0.19958 | 473.15 | 241558465.465 | 241.5585 | -1156806.418 | 241327593.8429 | 241.3276
10.382 | 0.20357 | 473.15 | 241327593.8429 | 241.3276 | -1144686.9342 | 241094571.9303 | 241.0946
10.5896 | 0.20764 | 473.15 | 241094571.9303 | 241.0946 | -1132581.2169 | 240859403.206 | 240.8594
10.8014 | 0.21179 | 473.15 | 240859403.206 | 240.8594 | -1120491.6435 | 240622091.587 | 240.6221
11.0174 | 0.21603 | 473.15 | 240622091.587 | 240.6221 | -1108420.579 | 240382641.4266 | 240.3826
11.2378 | 0.22035 | 473.15 | 240382641.4266 | 240.3826 | -1096370.3744 | 240141057.5113 | 240.1411
11.4625 | 0.22476 | 473.15 | 240141057.5113 | 240.1411 | -1084343.3649 | 239897345.0578 | 239.8973
11.6918 | 0.22925 | 473.15 | 239897345.0578 | 239.8973 | -1072341.8678 | 239651509.7093 | 239.6515
11.9256 | 0.23384 | 473.15 | 239651509.7093 | 239.6515 | -1060368.181 | 239403557.532 | 239.4036
12.1641 | 0.23851 | 473.15 | 239403557.532 | 239.4036 | -1048424.5814 | 239153495.0107 | 239.1535
12.4074 | 0.24328 | 473.15 | 239153495.0107 | 239.1535 | -1036513.3228 | 238901329.0445 | 238.9013
12.6556 | 0.24815 | 473.15 | 238901329.0445 | 238.9013 | -1024636.6346 | 238647066.942 | 238.6471
12.9087 | 0.25311 | 473.15 | 238647066.942 | 238.6471 | -1012796.72 | 238390716.4164 | 238.3907
13.1669 | 0.25817 | 473.15 | 238390716.4164 | 238.3907 | -1000995.7545 | 238132285.5799 | 238.1323
13.4302 | 0.26334 | 473.15 | 238132285.5799 | 238.1323 | -989235.8842 | 237871782.9383 | 237.8718
13.6988 | 0.2686 | 473.15 | 237871782.9383 | 237.8718 | -977519.2248 | 237609217.3853 | 237.6092
13.9728 | 0.27398 | 473.15 | 237609217.3853 | 237.6092 | -965847.8594 | 237344598.1958 | 237.3446
14.2522 | 0.27946 | 473.15 | 237344598.1958 | 237.3446 | -954223.8378 | 237077935.0203 | 237.0779
14.5373 | 0.28504 | 473.15 | 237077935.0203 | 237.0779 | -942649.1748 | 236809237.8775 | 236.8092
14.828 | 0.29075 | 473.15 | 236809237.8775 | 236.8092 | -931125.8491 | 236538517.148 | 236.5385
15.1246 | 0.29656 | 473.15 | 236538517.148 | 236.5385 | -919655.8019 | 236265783.5667 | 236.2658
15.4271 | 0.30249 | 473.15 | 236265783.5667 | 236.2658 | -908240.9358 | 235991048.2161 | 235.991
15.7356 | 0.30854 | 473.15 | 235991048.2161 | 235.991 | -896883.1137 | 235714322.5184 | 235.7143
16.0503 | 0.31471 | 473.15 | 235714322.5184 | 235.7143 | -885584.158 | 235435618.228 | 235.4356
16.3713 | 0.32101 | 473.15 | 235435618.228 | 235.4356 | -874345.8489 | 235154947.4233 | 235.1549
16.6988 | 0.32743 | 473.15 | 235154947.4233 | 235.1549 | -863169.9243 | 234872322.4993 | 234.8723
17.0327 | 0.33398 | 473.15 | 234872322.4993 | 234.8723 | -852058.0784 | 234587756.1586 | 234.5878
17.3734 | 0.34065 | 473.15 | 234587756.1586 | 234.5878 | -841011.9612 | 234301261.4039 | 234.3013
17.7209 | 0.34747 | 473.15 | 234301261.4039 | 234.3013 | -830033.1773 | 234012851.529 | 234.0129
18.0753 | 0.35442 | 473.15 | 234012851.529 | 234.0129 | -819123.2858 | 233722540.1102 | 233.7225
18.4368 | 0.36151 | 473.15 | 233722540.1102 | 233.7225 | -808283.7993 | 233430340.9981 | 233.4303
18.8055 | 0.36874 | 473.15 | 233430340.9981 | 233.4303 | -797516.1833 | 233136268.3081 | 233.1363
19.1816 | 0.37611 | 473.15 | 233136268.3081 | 233.1363 | -786821.856 | 232840336.4123 | 232.8403
19.5653 | 0.38363 | 473.15 | 232840336.4123 | 232.8403 | -776202.1875 | 232542559.9298 | 232.5426
19.9566 | 0.39131 | 473.15 | 232542559.9298 | 232.5426 | -765658.4999 | 232242953.7183 | 232.243
20.3557 | 0.39913 | 473.15 | 232242953.7183 | 232.243 | -755192.0665 | 231941532.8645 | 231.9415
20.7628 | 0.40711 | 473.15 | 231941532.8645 | 231.9415 | -744804.1118 | 231638312.6756 | 231.6383
21.1781 | 0.41526 | 473.15 | 231638312.6756 | 231.6383 | -734495.8113 | 231333308.6696 | 231.3333
21.6016 | 0.42356 | 473.15 | 231333308.6696 | 231.3333 | -724268.2911 | 231026536.5664 | 231.0265
22.0337 | 0.43203 | 473.15 | 231026536.5664 | 231.0265 | -714122.6284 | 230718012.2786 | 230.718
22.4743 | 0.44067 | 473.15 | 230718012.2786 | 230.718 | -704059.8508 | 230407751.9024 | 230.4078
22.9238 | 0.44949 | 473.15 | 230407751.9024 | 230.4078 | -694080.9369 | 230095771.7084 | 230.0958
23.3823 | 0.45848 | 473.15 | 230095771.7084 | 230.0958 | -684186.816 | 229782088.1325 | 229.7821
23.8499 | 0.46765 | 473.15 | 229782088.1325 | 229.7821 | -674378.3684 | 229466717.7666 | 229.4667
24.3269 | 0.477 | 473.15 | 229466717.7666 | 229.4667 | -664656.4255 | 229149677.3499 | 229.1497
24.8135 | 0.48654 | 473.15 | 229149677.3499 | 229.1497 | -655021.7703 | 228830983.7597 | 228.831
25.3098 | 0.49627 | 473.15 | 228830983.7597 | 228.831 | -645475.1374 | 228510654.0025 | 228.5107
25.816 | 0.5062 | 473.15 | 228510654.0025 | 228.5107 | -636017.2134 | 228188705.2048 | 228.1887
26.3323 | 0.51632 | 473.15 | 228188705.2048 | 228.1887 | -626648.6374 | 227865154.6051 | 227.8652
26.8589 | 0.52665 | 473.15 | 227865154.6051 | 227.8652 | -617370.0012 | 227540019.5442 | 227.54
27.3961 | 0.53718 | 473.15 | 227540019.5442 | 227.54 | -608181.8502 | 227213317.4575 | 227.2133
27.944 | 0.54792 | 473.15 | 227213317.4575 | 227.2133 | -599084.6833 | 226885065.8655 | 226.8851
28.5029 | 0.55888 | 473.15 | 226885065.8655 | 226.8851 | -590078.9538 | 226555282.3665 | 226.5553
29.073 | 0.57006 | 473.15 | 226555282.3665 | 226.5553 | -581165.0703 | 226223984.6272 | 226.224
29.6544 | 0.58146 | 473.15 | 226223984.6272 | 226.224 | -572343.3964 | 225891190.3753 | 225.8912
30.2475 | 0.59309 | 473.15 | 225891190.3753 | 225.8912 | -563614.2523 | 225556917.391 | 225.5569
30.8525 | 0.60495 | 473.15 | 225556917.391 | 225.5569 | -554977.9149 | 225221183.4994 | 225.2212
31.4695 | 0.61705 | 473.15 | 225221183.4994 | 225.2212 | -546434.6189 | 224884006.5623 | 224.884
32.0989 | 0.62939 | 473.15 | 224884006.5623 | 224.884 | -537984.5569 | 224545404.4708 | 224.5454
32.7409 | 0.64198 | 473.15 | 224545404.4708 | 224.5454 | -529627.8809 | 224205395.1378 | 224.2054
33.3957 | 0.65482 | 473.15 | 224205395.1378 | 224.2054 | -521364.7027 | 223863996.4905 | 223.864
34.0636 | 0.66791 | 473.15 | 223863996.4905 | 223.864 | -513195.0946 | 223521226.4633 | 223.5212
34.7449 | 0.68127 | 473.15 | 223521226.4633 | 223.5212 | -505119.0906 | 223177102.9907 | 223.1771
35.4398 | 0.6949 | 473.15 | 223177102.9907 | 223.1771 | -497136.6869 | 222831644.0001 | 222.8316
36.1486 | 0.7088 | 473.15 | 222831644.0001 | 222.8316 | -489247.8427 | 222484867.4059 | 222.4849
36.8715 | 0.72297 | 473.15 | 222484867.4059 | 222.4849 | -481452.4815 | 222136791.1018 | 222.1368
37.609 | 0.73743 | 473.15 | 222136791.1018 | 222.1368 | -473750.4915 | 221787432.9552 | 221.7874
38.3611 | 0.75218 | 473.15 | 221787432.9552 | 221.7874 | -466141.727 | 221436810.8009 | 221.4368
39.1284 | 0.76722 | 473.15 | 221436810.8009 | 221.4368 | -458626.0087 | 221084942.4346 | 221.0849
39.9109 | 0.78257 | 473.15 | 221084942.4346 | 221.0849 | -451203.125 | 220731845.6071 | 220.7318
40.7092 | 0.79822 | 473.15 | 220731845.6071 | 220.7318 | -443872.833 | 220377538.0192 | 220.3775
41.5233 | 0.81418 | 473.15 | 220377538.0192 | 220.3775 | -436634.8591 | 220022037.3153 | 220.022
42.3538 | 0.83047 | 473.15 | 220022037.3153 | 220.022 | -429488.9001 | 219665361.0783 | 219.6654
43.2009 | 0.84708 | 473.15 | 219665361.0783 | 219.6654 | -422434.6242 | 219307526.8248 | 219.3075
44.0649 | 0.86402 | 473.15 | 219307526.8248 | 219.3075 | -415471.6717 | 218948551.9995 | 218.9486
44.9462 | 0.8813 | 473.15 | 218948551.9995 | 218.9486 | -408599.6563 | 218588453.9707 | 218.5885
45.8451 | 0.89892 | 473.15 | 218588453.9707 | 218.5885 | -401818.1655 | 218227250.0253 | 218.2273
46.762 | 0.9169 | 473.15 | 218227250.0253 | 218.2273 | -395126.762 | 217864957.3646 | 217.865
47.6973 | 0.93524 | 473.15 | 217864957.3646 | 217.865 | -388524.9844 | 217501593.1 | 217.5016
48.6512 | 0.95395 | 473.15 | 217501593.1 | 217.5016 | -382012.3481 | 217137174.2482 | 217.1372
49.6242 | 0.97302 | 473.15 | 217137174.2482 | 217.1372 | -375588.3464 | 216771717.728 | 216.7717
50.6167 | 0.99248 | 473.15 | 216771717.728 | 216.7717 | -369252.451 | 216405240.3561 | 216.4052
51.629 | 1.0123 | 473.15 | 216405240.3561 | 216.4052 | -363004.1134 | 216037758.8432 | 216.0378
52.6616 | 1.0326 | 473.15 | 216037758.8432 | 216.0378 | -356842.7653 | 215669289.7908 | 215.6693
53.7149 | 1.0532 | 473.15 | 215669289.7908 | 215.6693 | -350767.8199 | 215299849.688 | 215.2998
54.7892 | 1.0743 | 473.15 | 215299849.688 | 215.2998 | -344778.6724 | 214929454.9078 | 214.9295
55.8849 | 1.0958 | 473.15 | 214929454.9078 | 214.9295 | -338874.7011 | 214558121.7045 | 214.5581
57.0026 | 1.1177 | 473.15 | 214558121.7045 | 214.5581 | -333055.2682 | 214185866.2106 | 214.1859
58.1427 | 1.1401 | 473.15 | 214185866.2106 | 214.1859 | -327319.7205 | 213812704.4344 | 213.8127
59.3055 | 1.1629 | 473.15 | 213812704.4344 | 213.8127 | -321667.3903 | 213438652.2568 | 213.4387
60.4917 | 1.1861 | 473.15 | 213438652.2568 | 213.4387 | -316097.5961 | 213063725.4296 | 213.0637
61.7015 | 1.2098 | 473.15 | 213063725.4296 | 213.0637 | -310609.6438 | 212687939.5728 | 212.6879
62.9355 | 1.234 | 473.15 | 212687939.5728 | 212.6879 | -305202.8267 | 212311310.1726 | 212.3113
64.1942 | 1.2587 | 473.15 | 212311310.1726 | 212.3113 | -299876.4271 | 211933852.5793 | 211.9339
65.4781 | 1.2839 | 473.15 | 211933852.5793 | 211.9339 | -294629.7163 | 211555582.0055 | 211.5556
66.7877 | 1.3096 | 473.15 | 211555582.0055 | 211.5556 | -289461.9561 | 211176513.5245 | 211.1765
68.1234 | 1.3358 | 473.15 | 211176513.5245 | 211.1765 | -284372.3987 | 210796662.0686 | 210.7967
69.4859 | 1.3625 | 473.15 | 210796662.0686 | 210.7967 | -279360.2878 | 210416042.4275 | 210.416
70.8756 | 1.3897 | 473.15 | 210416042.4275 | 210.416 | -274424.8596 | 210034669.2473 | 210.0347
72.2931 | 1.4175 | 473.15 | 210034669.2473 | 210.0347 | -269565.3428 | 209652557.0288 | 209.6526
73.739 | 1.4459 | 473.15 | 209652557.0288 | 209.6526 | -264780.9596 | 209269720.127 | 209.2697
75.2138 | 1.4748 | 473.15 | 209269720.127 | 209.2697 | -260070.9264 | 208886172.7496 | 208.8862
76.7181 | 1.5043 | 473.15 | 208886172.7496 | 208.8862 | -255434.4541 | 208501928.9563 | 208.5019
78.2524 | 1.5344 | 473.15 | 208501928.9563 | 208.5019 | -250870.7491 | 208117002.6581 | 208.117
79.8175 | 1.565 | 473.15 | 208117002.6581 | 208.117 | -246379.0136 | 207731407.6167 | 207.7314
81.4138 | 1.5963 | 473.15 | 207731407.6167 | 207.7314 | -241958.4462 | 207345157.4438 | 207.3452
83.0421 | 1.6283 | 473.15 | 207345157.4438 | 207.3452 | -237608.2425 | 206958265.6005 | 206.9583
84.7029 | 1.6608 | 473.15 | 206958265.6005 | 206.9583 | -233327.5955 | 206570745.3975 | 206.5707
86.397 | 1.6941 | 473.15 | 206570745.3975 | 206.5707 | -229115.6964 | 206182609.994 | 206.1826
88.1249 | 1.7279 | 473.15 | 206182609.994 | 206.1826 | -224971.7347 | 205793872.3985 | 205.7939
89.8874 | 1.7625 | 473.15 | 205793872.3985 | 205.7939 | -220894.8991 | 205404545.4678 | 205.4045
91.6852 | 1.7977 | 473.15 | 205404545.4678 | 205.4045 | -216884.3775 | 205014641.9076 | 205.0146
93.5189 | 1.8337 | 473.15 | 205014641.9076 | 205.0146 | -212939.3578 | 204624174.2723 | 204.6242
95.3893 | 1.8704 | 473.15 | 204624174.2723 | 204.6242 | -209059.0284 | 204233154.9652 | 204.2332
97.297 | 1.9078 | 473.15 | 204233154.9652 | 204.2332 | -205242.5781 | 203841596.2389 | 203.8416
99.243 | 1.9459 | 473.15 | 203841596.2389 | 203.8416 | -201489.197 | 203449510.1953 | 203.4495
101.2278 | 1.9849 | 473.15 | 203449510.1953 | 203.4495 | -197798.0768 | 203056908.7863 | 203.0569
103.2524 | 2.0246 | 473.15 | 203056908.7863 | 203.0569 | -194168.4109 | 202663803.8138 | 202.6638
105.3174 | 2.065 | 473.15 | 202663803.8138 | 202.6638 | -190599.3949 | 202270206.9308 | 202.2702
107.4238 | 2.1063 | 473.15 | 202270206.9308 | 202.2702 | -187090.2273 | 201876129.6415 | 201.8761
109.5723 | 2.1485 | 473.15 | 201876129.6415 | 201.8761 | -183640.1091 | 201481583.3019 | 201.4816
111.7637 | 2.1914 | 473.15 | 201481583.3019 | 201.4816 | -180248.2448 | 201086579.1208 | 201.0866
113.999 | 2.2353 | 473.15 | 201086579.1208 | 201.0866 | -176913.8422 | 200691128.1605 | 200.6911
116.279 | 2.28 | 473.15 | 200691128.1605 | 200.6911 | -173636.113 | 200295241.3372 | 200.2952
118.6045 | 2.3256 | 473.15 | 200295241.3372 | 200.2952 | -170414.273 | 199898929.4221 | 199.8989
120.9766 | 2.3721 | 473.15 | 199898929.4221 | 199.8989 | -167247.542 | 199502203.0426 | 199.5022
123.3962 | 2.4195 | 473.15 | 199502203.0426 | 199.5022 | -164135.1448 | 199105072.6824 | 199.1051
125.8641 | 2.4679 | 473.15 | 199105072.6824 | 199.1051 | -161076.3108 | 198707548.6832 | 198.7075
128.3814 | 2.5173 | 473.15 | 198707548.6832 | 198.7075 | -158070.2742 | 198309641.2455 | 198.3096
130.949 | 2.5676 | 473.15 | 198309641.2455 | 198.3096 | -155116.2747 | 197911360.4295 | 197.9114
133.568 | 2.619 | 473.15 | 197911360.4295 | 197.9114 | -152213.5573 | 197512716.1561 | 197.5127
136.2393 | 2.6714 | 473.15 | 197512716.1561 | 197.5127 | -149361.3726 | 197113718.2085 | 197.1137
138.9641 | 2.7248 | 473.15 | 197113718.2085 | 197.1137 | -146558.977 | 196714376.2327 | 196.7144
141.7434 | 2.7793 | 473.15 | 196714376.2327 | 196.7144 | -143805.6327 | 196314699.7392 | 196.3147
144.5783 | 2.8349 | 473.15 | 196314699.7392 | 196.3147 | -141100.6083 | 195914698.1037 | 195.9147
147.4698 | 2.8916 | 473.15 | 195914698.1037 | 195.9147 | -138443.1783 | 195514380.5688 | 195.5144
150.4192 | 2.9494 | 473.15 | 195514380.5688 | 195.5144 | -135832.6237 | 195113756.245 | 195.1138
153.4276 | 3.0084 | 473.15 | 195113756.245 | 195.1138 | -133268.232 | 194712834.1118 | 194.7128
156.4962 | 3.0686 | 473.15 | 194712834.1118 | 194.7128 | -130749.2973 | 194311623.0193 | 194.3116
159.6261 | 3.1299 | 473.15 | 194311623.0193 | 194.3116 | -128275.1205 | 193910131.6895 | 193.9101
162.8186 | 3.1925 | 473.15 | 193910131.6895 | 193.9101 | -125845.0092 | 193508368.7173 | 193.5084
166.075 | 3.2564 | 473.15 | 193508368.7173 | 193.5084 | -123458.2778 | 193106342.572 | 193.1063
169.3965 | 3.3215 | 473.15 | 193106342.572 | 193.1063 | -121114.248 | 192704061.5988 | 192.7041
172.7844 | 3.3879 | 473.15 | 192704061.5988 | 192.7041 | -118812.2483 | 192301534.0201 | 192.3015
176.2401 | 3.4557 | 473.15 | 192301534.0201 | 192.3015 | -116551.6144 | 191898767.9365 | 191.8988
179.7649 | 3.5248 | 473.15 | 191898767.9365 | 191.8988 | -114331.6892 | 191495771.3289 | 191.4958
183.3602 | 3.5953 | 473.15 | 191495771.3289 | 191.4958 | -112151.8228 | 191092552.0591 | 191.0926
187.0274 | 3.6672 | 473.15 | 191092552.0591 | 191.0926 | -110011.3727 | 190689117.8719 | 190.6891
190.768 | 3.7405 | 473.15 | 190689117.8719 | 190.6891 | -107909.7036 | 190285476.396 | 190.2855
194.5833 | 3.8154 | 473.15 | 190285476.396 | 190.2855 | -105846.1877 | 189881635.1456 | 189.8816
198.475 | 3.8917 | 473.15 | 189881635.1456 | 189.8816 | -103820.2044 | 189477601.5218 | 189.4776
202.4445 | 3.9695 | 473.15 | 189477601.5218 | 189.4776 | -101831.1406 | 189073382.8141 | 189.0734
206.4934 | 4.0489 | 473.15 | 189073382.8141 | 189.0734 | -99878.3907 | 188668986.2018 | 188.669
210.6233 | 4.1299 | 473.15 | 188668986.2018 | 188.669 | -97961.3564 | 188264418.7552 | 188.2644
214.8357 | 4.2125 | 473.15 | 188264418.7552 | 188.2644 | -96079.447 | 187859687.4373 | 187.8597
219.1324 | 4.2967 | 473.15 | 187859687.4373 | 187.8597 | -94232.0792 | 187454799.105 | 187.4548
223.5151 | 4.3826 | 473.15 | 187454799.105 | 187.4548 | -92418.677 | 187049760.5108 | 187.0498
227.9854 | 4.4703 | 473.15 | 187049760.5108 | 187.0498 | -90638.672 | 186644578.3039 | 186.6446
232.5451 | 4.5597 | 473.15 | 186644578.3039 | 186.6446 | -88891.5033 | 186239259.0317 | 186.2393
237.196 | 4.6509 | 473.15 | 186239259.0317 | 186.2393 | -87176.6171 | 185833809.1415 | 185.8338
241.9399 | 4.7439 | 473.15 | 185833809.1415 | 185.8338 | -85493.4673 | 185428234.9814 | 185.4282
246.7787 | 4.8388 | 473.15 | 185428234.9814 | 185.4282 | -83841.5149 | 185022542.8021 | 185.0225
251.7143 | 4.9356 | 473.15 | 185022542.8021 | 185.0225 | -82220.2286 | 184616738.7582 | 184.6167
256.7486 | 5.0343 | 473.15 | 184616738.7582 | 184.6167 | -80629.0842 | 184210828.9095 | 184.2108
261.8835 | 5.135 | 473.15 | 184210828.9095 | 184.2108 | -79067.5646 | 183804819.2223 | 183.8048
267.1212 | 5.2377 | 473.15 | 183804819.2223 | 183.8048 | -77535.1602 | 183398715.571 | 183.3987
272.4636 | 5.3424 | 473.15 | 183398715.571 | 183.3987 | -76031.3686 | 182992523.7396 | 182.9925
277.9129 | 5.4493 | 473.15 | 182992523.7396 | 182.9925 | -74555.6945 | 182586249.4224 | 182.5862
283.4712 | 5.5583 | 473.15 | 182586249.4224 | 182.5862 | -73107.6496 | 182179898.2261 | 182.1799
289.1406 | 5.6694 | 473.15 | 182179898.2261 | 182.1799 | -71686.753 | 181773475.6706 | 181.7735
294.9234 | 5.7828 | 473.15 | 181773475.6706 | 181.7735 | -70292.5304 | 181366987.1907 | 181.367
300.8219 | 5.8985 | 473.15 | 181366987.1907 | 181.367 | -68924.5149 | 180960438.1371 | 180.9604
306.8383 | 6.0164 | 473.15 | 180960438.1371 | 180.9604 | -67582.2462 | 180553833.7781 | 180.5538
312.9751 | 6.1368 | 473.15 | 180553833.7781 | 180.5538 | -66265.2711 | 180147179.3005 | 180.1472
319.2346 | 6.2595 | 473.15 | 180147179.3005 | 180.1472 | -64973.143 | 179740479.811 | 179.7405
325.6193 | 6.3847 | 473.15 | 179740479.811 | 179.7405 | -63705.4223 | 179333740.3376 | 179.3337
332.1317 | 6.5124 | 473.15 | 179333740.3376 | 179.3337 | -62461.6758 | 178926965.8309 | 178.927
338.7743 | 6.6426 | 473.15 | 178926965.8309 | 178.927 | -61241.4773 | 178520161.1652 | 178.5202
345.5498 | 6.7755 | 473.15 | 178520161.1652 | 178.5202 | -60044.4069 | 178113331.1396 | 178.1133
352.4608 | 6.911 | 473.15 | 178113331.1396 | 178.1133 | -58870.0513 | 177706480.4797 | 177.7065
359.51 | 7.0492 | 473.15 | 177706480.4797 | 177.7065 | -57718.0037 | 177299613.8384 | 177.2996
366.7002 | 7.1902 | 473.15 | 177299613.8384 | 177.2996 | -56587.8636 | 176892735.7972 | 176.8927
374.0342 | 7.334 | 473.15 | 176892735.7972 | 176.8927 | -55479.2369 | 176485850.8675 | 176.4859
381.5149 | 7.4807 | 473.15 | 176485850.8675 | 176.4859 | -54391.7357 | 176078963.4918 | 176.079
389.1452 | 7.6303 | 473.15 | 176078963.4918 | 176.079 | -53324.9784 | 175672078.0446 | 175.6721
396.9281 | 7.7829 | 473.15 | 175672078.0446 | 175.6721 | -52278.5892 | 175265198.8338 | 175.2652
404.8666 | 7.9386 | 473.15 | 175265198.8338 | 175.2652 | -51252.1989 | 174858330.1019 | 174.8583
412.964 | 8.0973 | 473.15 | 174858330.1019 | 174.8583 | -50245.4437 | 174451476.0268 | 174.4515
421.2232 | 8.2593 | 473.15 | 174451476.0268 | 174.4515 | -49257.9662 | 174044640.7233 | 174.0446
429.6477 | 8.4245 | 473.15 | 174044640.7233 | 174.0446 | -48289.4144 | 173637828.2438 | 173.6378
438.2407 | 8.593 | 473.15 | 173637828.2438 | 173.6378 | -47339.4425 | 173231042.5799 | 173.231
447.0055 | 8.7648 | 473.15 | 173231042.5799 | 173.231 | -46407.7102 | 172824287.6628 | 172.8243
455.9456 | 8.9401 | 473.15 | 172824287.6628 | 172.8243 | -45493.8827 | 172417567.3652 | 172.4176
465.0645 | 9.1189 | 473.15 | 172417567.3652 | 172.4176 | -44597.631 | 172010885.5015 | 172.0109
474.3658 | 9.3013 | 473.15 | 172010885.5015 | 172.0109 | -43718.6316 | 171604245.8293 | 171.6042
483.8531 | 9.4873 | 473.15 | 171604245.8293 | 171.6042 | -42856.5662 | 171197652.0506 | 171.1977
493.5302 | 9.6771 | 473.15 | 171197652.0506 | 171.1977 | -42011.122 | 170791107.8122 | 170.7911
503.4008 | 9.8706 | 473.15 | 170791107.8122 | 170.7911 | -41181.9915 | 170384616.7072 | 170.3846
513.4688 | 10.068 | 473.15 | 170384616.7072 | 170.3846 | -40368.8724 | 169978182.2759 | 169.9782
523.7382 | 10.2694 | 473.15 | 169978182.2759 | 169.9782 | -39571.4675 | 169571808.0067 | 169.5718
534.2129 | 10.4748 | 473.15 | 169571808.0067 | 169.5718 | -38789.4847 | 169165497.3368 | 169.1655
544.8972 | 10.6843 | 473.15 | 169165497.3368 | 169.1655 | -38022.6369 | 168759253.6536 | 168.7593
555.7951 | 10.8979 | 473.15 | 168759253.6536 | 168.7593 | -37270.6419 | 168353080.2955 | 168.3531
566.911 | 11.1159 | 473.15 | 168353080.2955 | 168.3531 | -36533.2225 | 167946980.5525 | 167.947
578.2493 | 11.3382 | 473.15 | 167946980.5525 | 167.947 | -35810.1061 | 167540957.6675 | 167.541
589.8142 | 11.565 | 473.15 | 167540957.6675 | 167.541 | -35101.0251 | 167135014.837 | 167.135
601.6105 | 11.7963 | 473.15 | 167135014.837 | 167.135 | -34405.7161 | 166729155.212 | 166.7292
613.6427 | 12.0322 | 473.15 | 166729155.212 | 166.7292 | -33723.9209 | 166323381.8988 | 166.3234
625.9156 | 12.2729 | 473.15 | 166323381.8988 | 166.3234 | -33055.3852 | 165917697.9601 | 165.9177
638.4339 | 12.5183 | 473.15 | 165917697.9601 | 165.9177 | -32399.8597 | 165512106.4154 | 165.5121
651.2026 | 12.7687 | 473.15 | 165512106.4154 | 165.5121 | -31757.0991 | 165106610.2424 | 165.1066
664.2266 | 13.0241 | 473.15 | 165106610.2424 | 165.1066 | -31126.8627 | 164701212.3772 | 164.7012
677.5112 | 13.2845 | 473.15 | 164701212.3772 | 164.7012 | -30508.914 | 164295915.7155 | 164.2959
691.0614 | 13.5502 | 473.15 | 164295915.7155 | 164.2959 | -29903.0204 | 163890723.1136 | 163.8907
704.8826 | 13.8212 | 473.15 | 163890723.1136 | 163.8907 | -29308.9539 | 163485637.3883 | 163.4856
718.9803 | 14.0977 | 473.15 | 163485637.3883 | 163.4856 | -28726.4902 | 163080661.3188 | 163.0807
733.3599 | 14.3796 | 473.15 | 163080661.3188 | 163.0807 | -28155.4093 | 162675797.6466 | 162.6758
748.0271 | 14.6672 | 473.15 | 162675797.6466 | 162.6758 | -27595.4948 | 162271049.0765 | 162.271
762.9876 | 14.9605 | 473.15 | 162271049.0765 | 162.271 | -27046.5346 | 161866418.2776 | 161.8664
778.2474 | 15.2598 | 473.15 | 161866418.2776 | 161.8664 | -26508.32 | 161461907.8835 | 161.4619
793.8123 | 15.5649 | 473.15 | 161461907.8835 | 161.4619 | -25980.6464 | 161057520.4937 | 161.0575
809.6886 | 15.8762 | 473.15 | 161057520.4937 | 161.0575 | -25463.3127 | 160653258.6735 | 160.6533
825.8823 | 16.1938 | 473.15 | 160653258.6735 | 160.6533 | -24956.1215 | 160249124.9553 | 160.2491
842.4 | 16.5176 | 473.15 | 160249124.9553 | 160.2491 | -24458.8789 | 159845121.839 | 159.8451
859.248 | 16.848 | 473.15 | 159845121.839 | 159.8451 | -23971.3948 | 159441251.7928 | 159.4413
876.4329 | 17.185 | 473.15 | 159441251.7928 | 159.4413 | -23493.4822 | 159037517.2536 | 159.0375
893.9616 | 17.5287 | 473.15 | 159037517.2536 | 159.0375 | -23024.9578 | 158633920.6282 | 158.6339
911.8408 | 17.8792 | 473.15 | 158633920.6282 | 158.6339 | -22565.6415 | 158230464.2932 | 158.2305
930.0776 | 18.2368 | 473.15 | 158230464.2932 | 158.2305 | -22115.3565 | 157827150.5961 | 157.8272
948.6792 | 18.6016 | 473.15 | 157827150.5961 | 157.8272 | -21673.9293 | 157423981.8558 | 157.424
967.6528 | 18.9736 | 473.15 | 157423981.8558 | 157.424 | -21241.1897 | 157020960.3633 | 157.021
987.0058 | 19.3531 | 473.15 | 157020960.3633 | 157.021 | -20816.9703 | 156618088.382 | 156.6181
1006.7459 | 19.7401 | 473.15 | 156618088.382 | 156.6181 | -20401.1071 | 156215368.1488 | 156.2154
1026.8809 | 20.1349 | 473.15 | 156215368.1488 | 156.2154 | -19993.4391 | 155812801.874 | 155.8128
1047.4185 | 20.5376 | 473.15 | 155812801.874 | 155.8128 | -19593.8081 | 155410391.7424 | 155.4104
1068.3669 | 20.9484 | 473.15 | 155410391.7424 | 155.4104 | -19202.0589 | 155008139.9138 | 155.0081
1089.7342 | 21.3673 | 473.15 | 155008139.9138 | 155.0081 | -18818.0394 | 154606048.5232 | 154.606
1111.5289 | 21.7947 | 473.15 | 154606048.5232 | 154.606 | -18441.6 | 154204119.6816 | 154.2041
1133.7595 | 22.2306 | 473.15 | 154204119.6816 | 154.2041 | -18072.5942 | 153802355.4766 | 153.8024
1156.4346 | 22.6752 | 473.15 | 153802355.4766 | 153.8024 | -17710.8779 | 153400757.9728 | 153.4008
1179.5633 | 23.1287 | 473.15 | 153400757.9728 | 153.4008 | -17356.3099 | 152999329.2122 | 152.9993
1203.1546 | 23.5913 | 473.15 | 152999329.2122 | 152.9993 | -17008.7517 | 152598071.215 | 152.5981
1227.2177 | 24.0631 | 473.15 | 152598071.215 | 152.5981 | -16668.0672 | 152196985.9798 | 152.197
1251.762 | 24.5444 | 473.15 | 152196985.9798 | 152.197 | -16334.123 | 151796075.4843 | 151.7961
1276.7973 | 25.0352 | 473.15 | 151796075.4843 | 151.7961 | -16006.7882 | 151395341.6854 | 151.3953
1302.3332 | 25.5359 | 473.15 | 151395341.6854 | 151.3953 | -15685.9342 | 150994786.5205 | 150.9948
1328.3799 | 26.0467 | 473.15 | 150994786.5205 | 150.9948 | -15371.435 | 150594411.9068 | 150.5944
1354.9475 | 26.5676 | 473.15 | 150594411.9068 | 150.5944 | -15063.167 | 150194219.7428 | 150.1942
1382.0464 | 27.0989 | 473.15 | 150194219.7428 | 150.1942 | -14761.0087 | 149794211.9083 | 149.7942
1409.6874 | 27.6409 | 473.15 | 149794211.9083 | 149.7942 | -14464.8411 | 149394390.2645 | 149.3944
1437.8811 | 28.1937 | 473.15 | 149394390.2645 | 149.3944 | -14174.5474 | 148994756.6552 | 148.9948
1466.6387 | 28.7576 | 473.15 | 148994756.6552 | 148.9948 | -13890.013 | 148595312.9066 | 148.5953
1495.9715 | 29.3328 | 473.15 | 148595312.9066 | 148.5953 | -13611.1255 | 148196060.8279 | 148.1961
1525.8909 | 29.9194 | 473.15 | 148196060.8279 | 148.1961 | -13337.7745 | 147797002.2119 | 147.797
1556.4088 | 30.5178 | 473.15 | 147797002.2119 | 147.797 | -13069.852 | 147398138.8351 | 147.3981
1587.5369 | 31.1282 | 473.15 | 147398138.8351 | 147.3981 | -12807.2517 | 146999472.4582 | 146.9995
1619.2877 | 31.7507 | 473.15 | 146999472.4582 | 146.9995 | -12549.8696 | 146601004.8268 | 146.601
1651.6734 | 32.3858 | 473.15 | 146601004.8268 | 146.601 | -12297.6034 | 146202737.6712 | 146.2027
1684.7069 | 33.0335 | 473.15 | 146202737.6712 | 146.2027 | -12050.3532 | 145804672.7073 | 145.8047
1718.401 | 33.6941 | 473.15 | 145804672.7073 | 145.8047 | -11808.0204 | 145406811.6366 | 145.4068
1752.7691 | 34.368 | 473.15 | 145406811.6366 | 145.4068 | -11570.5089 | 145009156.1467 | 145.0092
1787.8244 | 35.0554 | 473.15 | 145009156.1467 | 145.0092 | -11337.7239 | 144611707.912 | 144.6117
1823.5809 | 35.7565 | 473.15 | 144611707.912 | 144.6117 | -11109.5729 | 144214468.5932 | 144.2145
1860.0526 | 36.4716 | 473.15 | 144214468.5932 | 144.2145 | -10885.9647 | 143817439.8387 | 143.8174
1897.2536 | 37.2011 | 473.15 | 143817439.8387 | 143.8174 | -10666.8103 | 143420623.2841 | 143.4206
1935.1987 | 37.9451 | 473.15 | 143420623.2841 | 143.4206 | -10452.0221 | 143024020.5529 | 143.024
1973.9026 | 38.704 | 473.15 | 143024020.5529 | 143.024 | -10241.5142 | 142627633.2569 | 142.6276
2013.3807 | 39.4781 | 473.15 | 142627633.2569 | 142.6276 | -10035.2026 | 142231462.9962 | 142.2315
2053.6483 | 40.2676 | 473.15 | 142231462.9962 | 142.2315 | -9833.0047 | 141835511.3598 | 141.8355
2094.7213 | 41.073 | 473.15 | 141835511.3598 | 141.8355 | -9634.8394 | 141439779.9259 | 141.4398
2136.6157 | 41.8944 | 473.15 | 141439779.9259 | 141.4398 | -9440.6274 | 141044270.2621 | 141.0443
2179.348 | 42.7323 | 473.15 | 141044270.2621 | 141.0443 | -9250.2909 | 140648983.9257 | 140.649
2222.935 | 43.587 | 473.15 | 140648983.9257 | 140.649 | -9063.7534 | 140253922.464 | 140.2539
2267.3937 | 44.4587 | 473.15 | 140253922.464 | 140.2539 | -8880.9401 | 139859087.4146 | 139.8591
2312.7416 | 45.3479 | 473.15 | 139859087.4146 | 139.8591 | -8701.7776 | 139464480.3059 | 139.4645
2358.9964 | 46.2548 | 473.15 | 139464480.3059 | 139.4645 | -8526.1937 | 139070102.6571 | 139.0701
2406.1763 | 47.1799 | 473.15 | 139070102.6571 | 139.0701 | -8354.1179 | 138675955.9783 | 138.676
2454.2998 | 48.1235 | 473.15 | 138675955.9783 | 138.676 | -8185.4809 | 138282041.7715 | 138.282
2503.3858 | 49.086 | 473.15 | 138282041.7715 | 138.282 | -8020.2149 | 137888361.53 | 137.8884
2553.4536 | 50.0677 | 473.15 | 137888361.53 | 137.8884 | -7858.2531 | 137494916.7393 | 137.4949
2604.5226 | 51.0691 | 473.15 | 137494916.7393 | 137.4949 | -7699.5303 | 137101708.8771 | 137.1017
2656.6131 | 52.0905 | 473.15 | 137101708.8771 | 137.1017 | -7543.9825 | 136708739.4135 | 136.7087
2709.7453 | 53.1323 | 473.15 | 136708739.4135 | 136.7087 | -7391.5469 | 136316009.8114 | 136.316
2763.9402 | 54.1949 | 473.15 | 136316009.8114 | 136.316 | -7242.1618 | 135923521.5266 | 135.9235
2819.2191 | 55.2788 | 473.15 | 135923521.5266 | 135.9235 | -7095.767 | 135531276.0083 | 135.5313
2875.6034 | 56.3844 | 473.15 | 135531276.0083 | 135.5313 | -6952.3031 | 135139274.6989 | 135.1393
2933.1155 | 57.5121 | 473.15 | 135139274.6989 | 135.1393 | -6811.7123 | 134747519.0348 | 134.7475
2991.7778 | 58.6623 | 473.15 | 134747519.0348 | 134.7475 | -6673.9375 | 134356010.4459 | 134.356
3051.6134 | 59.8356 | 473.15 | 134356010.4459 | 134.356 | -6538.9229 | 133964750.3568 | 133.9648
3112.6456 | 61.0323 | 473.15 | 133964750.3568 | 133.9648 | -6406.6139 | 133573740.1859 | 133.5737
3174.8985 | 62.2529 | 473.15 | 133573740.1859 | 133.5737 | -6276.9567 | 133182981.3466 | 133.183
3238.3965 | 63.498 | 473.15 | 133182981.3466 | 133.183 | -6149.8989 | 132792475.247 | 132.7925
3303.1644 | 64.7679 | 473.15 | 132792475.247 | 132.7925 | -6025.3887 | 132402223.2902 | 132.4022
3369.2277 | 66.0633 | 473.15 | 132402223.2902 | 132.4022 | -5903.3757 | 132012226.8744 | 132.0122
3436.6123 | 67.3846 | 473.15 | 132012226.8744 | 132.0122 | -5783.8103 | 131622487.3934 | 131.6225
3505.3445 | 68.7322 | 473.15 | 131622487.3934 | 131.6225 | -5666.6438 | 131233006.2366 | 131.233
3575.4514 | 70.1069 | 473.15 | 131233006.2366 | 131.233 | -5551.8287 | 130843784.7893 | 130.8438
3646.9605 | 71.509 | 473.15 | 130843784.7893 | 130.8438 | -5439.3181 | 130454824.4327 | 130.4548
3719.8997 | 72.9392 | 473.15 | 130454824.4327 | 130.4548 | -5329.0664 | 130066126.5443 | 130.0661
3794.2977 | 74.398 | 473.15 | 130066126.5443 | 130.0661 | -5221.0285 | 129677692.4979 | 129.6777
3870.1836 | 75.886 | 473.15 | 129677692.4979 | 129.6777 | -5115.1605 | 129289523.6642 | 129.2895
3947.5873 | 77.4037 | 473.15 | 129289523.6642 | 129.2895 | -5011.4193 | 128901621.4103 | 128.9016
4026.539 | 78.9517 | 473.15 | 128901621.4103 | 128.9016 | -4909.7624 | 128513987.1005 | 128.514
4107.0698 | 80.5308 | 473.15 | 128513987.1005 | 128.514 | -4810.1484 | 128126622.0963 | 128.1266
4189.2112 | 82.1414 | 473.15 | 128126622.0963 | 128.1266 | -4712.5366 | 127739527.7563 | 127.7395
4272.9954 | 83.7842 | 473.15 | 127739527.7563 | 127.7395 | -4616.8873 | 127352705.4368 | 127.3527
4358.4553 | 85.4599 | 473.15 | 127352705.4368 | 127.3527 | -4523.1612 | 126966156.4916 | 126.9662
4445.6244 | 87.1691 | 473.15 | 126966156.4916 | 126.9662 | -4431.3201 | 126579882.2725 | 126.5799
4534.5369 | 88.9125 | 473.15 | 126579882.2725 | 126.5799 | -4341.3265 | 126193884.1292 | 126.1939
4625.2277 | 90.6907 | 473.15 | 126193884.1292 | 126.1939 | -4253.1434 | 125808163.4096 | 125.8082
4717.7322 | 92.5046 | 473.15 | 125808163.4096 | 125.8082 | -4166.7349 | 125422721.4599 | 125.4227
4812.0869 | 94.3546 | 473.15 | 125422721.4599 | 125.4227 | -4082.0655 | 125037559.6247 | 125.0376
4908.3286 | 96.2417 | 473.15 | 125037559.6247 | 125.0376 | -3999.1005 | 124652679.2474 | 124.6527
5006.4952 | 98.1666 | 473.15 | 124652679.2474 | 124.6527 | -3917.8059 | 124268081.6702 | 124.2681
5106.6251 | 100.1299 | 473.15 | 124268081.6702 | 124.2681 | -3838.1485 | 123883768.234 | 123.8838
5208.7576 | 102.1325 | 473.15 | 123883768.234 | 123.8838 | -3760.0954 | 123499740.279 | 123.4997
5312.9327 | 104.1752 | 473.15 | 123499740.279 | 123.4997 | -3683.6148 | 123115999.1448 | 123.116
5419.1914 | 106.2587 | 473.15 | 123115999.1448 | 123.116 | -3608.6752 | 122732546.1699 | 122.7325
5527.5752 | 108.3838 | 473.15 | 122732546.1699 | 122.7325 | -3535.2458 | 122349382.6929 | 122.3494
5638.1267 | 110.5515 | 473.15 | 122349382.6929 | 122.3494 | -3463.2965 | 121966510.0516 | 121.9665
5750.8893 | 112.7625 | 473.15 | 121966510.0516 | 121.9665 | -3392.7977 | 121583929.5839 | 121.5839
5865.907 | 115.0178 | 473.15 | 121583929.5839 | 121.5839 | -3323.7204 | 121201642.6275 | 121.2016
5983.2252 | 117.3181 | 473.15 | 121201642.6275 | 121.2016 | -3256.0361 | 120819650.5204 | 120.8197
6102.8897 | 119.6645 | 473.15 | 120819650.5204 | 120.8197 | -3189.7172 | 120437954.6006 | 120.438
6224.9475 | 122.0578 | 473.15 | 120437954.6006 | 120.438 | -3124.7361 | 120056556.2065 | 120.0566
6349.4464 | 124.4989 | 473.15 | 120056556.2065 | 120.0566 | -3061.0662 | 119675456.6771 | 119.6755
6476.4354 | 126.9889 | 473.15 | 119675456.6771 | 119.6755 | -2998.6813 | 119294657.3519 | 119.2947
6605.9641 | 129.5287 | 473.15 | 119294657.3519 | 119.2947 | -2937.5556 | 118914159.5712 | 118.9142
6738.0834 | 132.1193 | 473.15 | 118914159.5712 | 118.9142 | -2877.664 | 118533964.6762 | 118.534
6872.845 | 134.7617 | 473.15 | 118533964.6762 | 118.534 | -2818.9817 | 118154074.009 | 118.1541
7010.3019 | 137.4569 | 473.15 | 118154074.009 | 118.1541 | -2761.4845 | 117774488.9129 | 117.7745
7150.508 | 140.206 | 473.15 | 117774488.9129 | 117.7745 | -2705.1487 | 117395210.7325 | 117.3952
7293.5181 | 143.0102 | 473.15 | 117395210.7325 | 117.3952 | -2649.951 | 117016240.8135 | 117.0162
7439.3885 | 145.8704 | 473.15 | 117016240.8135 | 117.0162 | -2595.8687 | 116637580.5035 | 116.6376
7588.1762 | 148.7878 | 473.15 | 116637580.5035 | 116.6376 | -2542.8794 | 116259231.1514 | 116.2592
7739.9398 | 151.7635 | 473.15 | 116259231.1514 | 116.2592 | -2490.9611 | 115881194.1079 | 115.8812
7894.7386 | 154.7988 | 473.15 | 115881194.1079 | 115.8812 | -2440.0925 | 115503470.7255 | 115.5035
8052.6333 | 157.8948 | 473.15 | 115503470.7255 | 115.5035 | -2390.2525 | 115126062.3586 | 115.1261
8213.686 | 161.0527 | 473.15 | 115126062.3586 | 115.1261 | -2341.4204 | 114748970.3639 | 114.749
8377.9597 | 164.2737 | 473.15 | 114748970.3639 | 114.749 | -2293.576 | 114372196.1 | 114.3722
8545.5189 | 167.5592 | 473.15 | 114372196.1 | 114.3722 | -2246.6996 | 113995740.928 | 113.9957
8716.4293 | 170.9104 | 473.15 | 113995740.928 | 113.9957 | -2200.7717 | 113619606.2112 | 113.6196
8890.7579 | 174.3286 | 473.15 | 113619606.2112 | 113.6196 | -2155.7732 | 113243793.3155 | 113.2438
9068.573 | 177.8152 | 473.15 | 113243793.3155 | 113.2438 | -2111.6856 | 112868303.6094 | 112.8683
9249.9445 | 181.3715 | 473.15 | 112868303.6094 | 112.8683 | -2068.4905 | 112493138.4642 | 112.4931
9434.9434 | 184.9989 | 473.15 | 112493138.4642 | 112.4931 | -2026.17 | 112118299.2539 | 112.1183
9623.6423 | 188.6989 | 473.15 | 112118299.2539 | 112.1183 | -1984.7067 | 111743787.3554 | 111.7438
9816.1151 | 192.4728 | 473.15 | 111743787.3554 | 111.7438 | -1944.0831 | 111369604.1489 | 111.3696
10012.4374 | 196.3223 | 473.15 | 111369604.1489 | 111.3696 | -1904.2825 | 110995751.0174 | 110.9958
10212.6862 | 200.2487 | 473.15 | 110995751.0174 | 110.9958 | -1865.2884 | 110622229.3473 | 110.6222
10416.9399 | 204.2537 | 473.15 | 110622229.3473 | 110.6222 | -1827.0845 | 110249040.5283 | 110.249
10625.2787 | 208.3388 | 473.15 | 110249040.5283 | 110.249 | -1789.655 | 109876185.9536 | 109.8762
10837.7843 | 212.5056 | 473.15 | 109876185.9536 | 109.8762 | -1752.9843 | 109503667.02 | 109.5037
11054.5399 | 216.7557 | 473.15 | 109503667.02 | 109.5037 | -1717.0571 | 109131485.1276 | 109.1315
11275.6307 | 221.0908 | 473.15 | 109131485.1276 | 109.1315 | -1681.8585 | 108759641.6807 | 108.7596
11501.1434 | 225.5126 | 473.15 | 108759641.6807 | 108.7596 | -1647.3739 | 108388138.0871 | 108.3881
11731.1662 | 230.0229 | 473.15 | 108388138.0871 | 108.3881 | -1613.5888 | 108016975.7587 | 108.017
11965.7895 | 234.6233 | 473.15 | 108016975.7587 | 108.017 | -1580.4893 | 107646156.1114 | 107.6462
12205.1053 | 239.3158 | 473.15 | 107646156.1114 | 107.6462 | -1548.0614 | 107275680.5651 | 107.2757
12449.2074 | 244.1021 | 473.15 | 107275680.5651 | 107.2757 | -1516.2918 | 106905550.544 | 106.9056
12698.1916 | 248.9841 | 473.15 | 106905550.544 | 106.9056 | -1485.1671 | 106535767.4768 | 106.5358
12952.1554 | 253.9638 | 473.15 | 106535767.4768 | 106.5358 | -1454.6744 | 106166332.7963 | 106.1663
13211.1985 | 259.0431 | 473.15 | 106166332.7963 | 106.1663 | -1424.8009 | 105797247.94 | 105.7972
13475.4225 | 264.224 | 473.15 | 105797247.94 | 105.7972 | -1395.5342 | 105428514.3499 | 105.4285
13744.9309 | 269.5084 | 473.15 | 105428514.3499 | 105.4285 | -1366.8621 | 105060133.4728 | 105.0601
14019.8296 | 274.8986 | 473.15 | 105060133.4728 | 105.0601 | -1338.7725 | 104692106.7601 | 104.6921
14300.2262 | 280.3966 | 473.15 | 104692106.7601 | 104.6921 | -1311.2538 | 104324435.6683 | 104.3244
14586.2307 | 286.0045 | 473.15 | 104324435.6683 | 104.3244 | -1284.2944 | 103957121.6586 | 103.9571
14877.9553 | 291.7246 | 473.15 | 103957121.6586 | 103.9571 | -1257.8831 | 103590166.1975 | 103.5902
15175.5144 | 297.5591 | 473.15 | 103590166.1975 | 103.5902 | -1232.0088 | 103223570.7565 | 103.2236
15479.0247 | 303.5103 | 473.15 | 103223570.7565 | 103.2236 | -1206.6607 | 102857336.8124 | 102.8573
15788.6052 | 309.5805 | 473.15 | 102857336.8124 | 102.8573 | -1181.8282 | 102491465.8472 | 102.4915
16104.3773 | 315.7721 | 473.15 | 102491465.8472 | 102.4915 | -1157.5009 | 102125959.3485 | 102.126
16426.4648 | 322.0875 | 473.15 | 102125959.3485 | 102.126 | -1133.6686 | 101760818.8093 | 101.7608
16754.9941 | 328.5293 | 473.15 | 101760818.8093 | 101.7608 | -1110.3213 | 101396045.7282 | 101.396
17090.094 | 335.0999 | 473.15 | 101396045.7282 | 101.396 | -1087.4493 | 101031641.6095 | 101.0316
17431.8959 | 341.8019 | 473.15 | 101031641.6095 | 101.0316 | -1065.0428 | 100667607.9632 | 100.6676
17780.5338 | 348.6379 | 473.15 | 100667607.9632 | 100.6676 | -1043.0927 | 100303946.3052 | 100.3039
18136.1445 | 355.6107 | 473.15 | 100303946.3052 | 100.3039 | -1021.5895 | 99940658.1573 | 99.9407
18498.8674 | 362.7229 | 473.15 | 99940658.1573 | 99.9407 | -1000.5244 | 99577745.0475 | 99.5777
18868.8447 | 369.9773 | 473.15 | 99577745.0475 | 99.5777 | -979.8885 | 99215208.5098 | 99.2152
19246.2216 | 377.3769 | 473.15 | 99215208.5098 | 99.2152 | -959.673 | 98853050.0843 | 98.8531
19631.1461 | 384.9244 | 473.15 | 98853050.0843 | 98.8531 | -939.8696 | 98491271.3175 | 98.4913
20023.769 | 392.6229 | 473.15 | 98491271.3175 | 98.4913 | -920.4698 | 98129873.7623 | 98.1299
20424.2444 | 400.4754 | 473.15 | 98129873.7623 | 98.1299 | -901.4656 | 97768858.978 | 97.7689
20832.7292 | 408.4849 | 473.15 | 97768858.978 | 97.7689 | -882.8489 | 97408228.5305 | 97.4082
21249.3838 | 416.6546 | 473.15 | 97408228.5305 | 97.4082 | -864.612 | 97047983.9924 | 97.048
21674.3715 | 424.9877 | 473.15 | 97047983.9924 | 97.048 | -846.747 | 96688126.9429 | 96.6881
22107.8589 | 433.4874 | 473.15 | 96688126.9429 | 96.6881 | -829.2466 | 96328658.968 | 96.3287
22550.0161 | 442.1572 | 473.15 | 96328658.968 | 96.3287 | -812.1033 | 95969581.6607 | 95.9696
23001.0164 | 451.0003 | 473.15 | 95969581.6607 | 95.9696 | -795.3099 | 95610896.621 | 95.6109
23461.0368 | 460.0203 | 473.15 | 95610896.621 | 95.6109 | -778.8594 | 95252605.4558 | 95.2526
23930.2575 | 469.2207 | 473.15 | 95252605.4558 | 95.2526 | -762.7448 | 94894709.7792 | 94.8947
24408.8626 | 478.6051 | 473.15 | 94894709.7792 | 94.8947 | -746.9593 | 94537211.2127 | 94.5372
24897.0399 | 488.1773 | 473.15 | 94537211.2127 | 94.5372 | -731.4962 | 94180111.385 | 94.1801
25394.9807 | 497.9408 | 473.15 | 94180111.385 | 94.1801 | -716.3491 | 93823411.9322 | 93.8234
25902.8803 | 507.8996 | 473.15 | 93823411.9322 | 93.8234 | -701.5115 | 93467114.4979 | 93.4671
26420.9379 | 518.0576 | 473.15 | 93467114.4979 | 93.4671 | -686.9772 | 93111220.7333 | 93.1112
26949.3567 | 528.4188 | 473.15 | 93111220.7333 | 93.1112 | -672.74 | 92755732.2972 | 92.7557
27488.3438 | 538.9871 | 473.15 | 92755732.2972 | 92.7557 | -658.7939 | 92400650.8564 | 92.4007
28038.1107 | 549.7669 | 473.15 | 92400650.8564 | 92.4007 | -645.133 | 92045978.0851 | 92.046
28598.8729 | 560.7622 | 473.15 | 92045978.0851 | 92.046 | -631.7516 | 91691715.6658 | 91.6917
29170.8504 | 571.9775 | 473.15 | 91691715.6658 | 91.6917 | -618.6439 | 91337865.2888 | 91.3379
29754.2674 | 583.417 | 473.15 | 91337865.2888 | 91.3379 | -605.8045 | 90984428.6527 | 90.9844
30349.3527 | 595.0853 | 473.15 | 90984428.6527 | 90.9844 | -593.2278 | 90631407.4639 | 90.6314
30956.3398 | 606.9871 | 473.15 | 90631407.4639 | 90.6314 | -580.9086 | 90278803.4374 | 90.2788
31575.4666 | 619.1268 | 473.15 | 90278803.4374 | 90.2788 | -568.8417 | 89926618.2964 | 89.9266
32206.9759 | 631.5093 | 473.15 | 89926618.2964 | 89.9266 | -557.0219 | 89574853.7727 | 89.5749
32851.1154 | 644.1395 | 473.15 | 89574853.7727 | 89.5749 | -545.4442 | 89223511.6062 | 89.2235
33508.1377 | 657.0223 | 473.15 | 89223511.6062 | 89.2235 | -534.1037 | 88872593.5459 | 88.8726
34178.3005 | 670.1628 | 473.15 | 88872593.5459 | 88.8726 | -522.9956 | 88522101.3491 | 88.5221
34861.8665 | 683.566 | 473.15 | 88522101.3491 | 88.5221 | -512.1152 | 88172036.7821 | 88.172
35559.1038 | 697.2373 | 473.15 | 88172036.7821 | 88.172 | -501.4579 | 87822401.62 | 87.8224
36270.2859 | 711.1821 | 473.15 | 87822401.62 | 87.8224 | -491.0191 | 87473197.6467 | 87.4732
36995.6916 | 725.4057 | 473.15 | 87473197.6467 | 87.4732 | -480.7944 | 87124426.6552 | 87.1244
37735.6054 | 739.9138 | 473.15 | 87124426.6552 | 87.1244 | -470.7794 | 86776090.4477 | 86.7761
38490.3175 | 754.7121 | 473.15 | 86776090.4477 | 86.7761 | -460.97 | 86428190.8356 | 86.4282
39260.1239 | 769.8064 | 473.15 | 86428190.8356 | 86.4282 | -451.3618 | 86080729.6393 | 86.0807
40045.3264 | 785.2025 | 473.15 | 86080729.6393 | 86.0807 | -441.9509 | 85733708.6888 | 85.7337
40846.2329 | 800.9065 | 473.15 | 85733708.6888 | 85.7337 | -432.7332 | 85387129.8236 | 85.3871
41663.1576 | 816.9247 | 473.15 | 85387129.8236 | 85.3871 | -423.7048 | 85040994.8924 | 85.041
42496.4207 | 833.2632 | 473.15 | 85040994.8924 | 85.041 | -414.8619 | 84695305.7539 | 84.6953
43346.3491 | 849.9284 | 473.15 | 84695305.7539 | 84.6953 | -406.2007 | 84350064.2762 | 84.3501
44213.2761 | 866.927 | 473.15 | 84350064.2762 | 84.3501 | -397.7174 | 84005272.3373 | 84.0053
45097.5416 | 884.2655 | 473.15 | 84005272.3373 | 84.0053 | -389.4085 | 83660931.8251 | 83.6609
45999.4925 | 901.9508 | 473.15 | 83660931.8251 | 83.6609 | -381.2704 | 83317044.6372 | 83.317
46919.4823 | 919.9898 | 473.15 | 83317044.6372 | 83.317 | -373.2997 | 82973612.6816 | 82.9736
47857.872 | 938.3896 | 473.15 | 82973612.6816 | 82.9736 | -365.493 | 82630637.876 | 82.6306
48815.0294 | 957.1574 | 473.15 | 82630637.876 | 82.6306 | -357.8468 | 82288122.1487 | 82.2881
49791.33 | 976.3006 | 473.15 | 82288122.1487 | 82.2881 | -350.358 | 81946067.4378 | 81.9461
50787.1566 | 995.8266 | 473.15 | 81946067.4378 | 81.9461 | -343.0233 | 81604475.6923 | 81.6045
51802.8997 | 1015.7431 | 473.15 | 81604475.6923 | 81.6045 | -335.8397 | 81263348.8711 | 81.2633
52838.9577 | 1036.058 | 473.15 | 81263348.8711 | 81.2633 | -328.8039 | 80922688.944 | 80.9227
53895.7369 | 1056.7792 | 473.15 | 80922688.944 | 80.9227 | -321.9131 | 80582497.8911 | 80.5825
54973.6516 | 1077.9147 | 473.15 | 80582497.8911 | 80.5825 | -315.1642 | 80242777.7035 | 80.2428
56073.1246 | 1099.473 | 473.15 | 80242777.7035 | 80.2428 | -308.5545 | 79903530.3827 | 79.9035
57194.5871 | 1121.4625 | 473.15 | 79903530.3827 | 79.9035 | -302.0809 | 79564757.9413 | 79.5648
58338.4789 | 1143.8917 | 473.15 | 79564757.9413 | 79.5648 | -295.7409 | 79226462.4027 | 79.2265
59505.2484 | 1166.7696 | 473.15 | 79226462.4027 | 79.2265 | -289.5315 | 78888645.8012 | 78.8886
60695.3534 | 1190.105 | 473.15 | 78888645.8012 | 78.8886 | -283.4503 | 78551310.1824 | 78.5513
61909.2605 | 1213.9071 | 473.15 | 78551310.1824 | 78.5513 | -277.4945 | 78214457.6029 | 78.2145
63147.4457 | 1238.1852 | 473.15 | 78214457.6029 | 78.2145 | -271.6617 | 77878090.1305 | 77.8781
64410.3946 | 1262.9489 | 473.15 | 77878090.1305 | 77.8781 | -265.9492 | 77542209.8443 | 77.5422
65698.6025 | 1288.2079 | 473.15 | 77542209.8443 | 77.5422 | -260.3547 | 77206818.8349 | 77.2068
67012.5745 | 1313.972 | 473.15 | 77206818.8349 | 77.2068 | -254.8758 | 76871919.2042 | 76.8719
68352.826 | 1340.2515 | 473.15 | 76871919.2042 | 76.8719 | -249.51 | 76537513.0656 | 76.5375
69719.8826 | 1367.0565 | 473.15 | 76537513.0656 | 76.5375 | -244.2551 | 76203602.5442 | 76.2036
71114.2802 | 1394.3977 | 473.15 | 76203602.5442 | 76.2036 | -239.1088 | 75870189.7769 | 75.8702
72536.5658 | 1422.2856 | 473.15 | 75870189.7769 | 75.8702 | -234.0689 | 75537276.9119 | 75.5373
73987.2971 | 1450.7313 | 473.15 | 75537276.9119 | 75.5373 | -229.1333 | 75204866.1097 | 75.2049
75467.0431 | 1479.7459 | 473.15 | 75204866.1097 | 75.2049 | -224.2997 | 74872959.5424 | 74.873
76976.3839 | 1509.3409 | 473.15 | 74872959.5424 | 74.873 | -219.5661 | 74541559.394 | 74.5416
78515.9116 | 1539.5277 | 473.15 | 74541559.394 | 74.5416 | -214.9306 | 74210667.8607 | 74.2107
80086.2298 | 1570.3182 | 473.15 | 74210667.8607 | 74.2107 | -210.3909 | 73880287.1507 | 73.8803
81687.9544 | 1601.7246 | 473.15 | 73880287.1507 | 73.8803 | -205.9453 | 73550419.4844 | 73.5504
83321.7135 | 1633.7591 | 473.15 | 73550419.4844 | 73.5504 | -201.5918 | 73221067.0942 | 73.2211
84988.1478 | 1666.4343 | 473.15 | 73221067.0942 | 73.2211 | -197.3284 | 72892232.225 | 72.8922
86687.9108 | 1699.763 | 473.15 | 72892232.225 | 72.8922 | -193.1535 | 72563917.134 | 72.5639
88421.669 | 1733.7582 | 473.15 | 72563917.134 | 72.5639 | -189.065 | 72236124.0907 | 72.2361
90190.1023 | 1768.4334 | 473.15 | 72236124.0907 | 72.2361 | -185.0614 | 71908855.3771 | 71.9089
91993.9044 | 1803.802 | 473.15 | 71908855.3771 | 71.9089 | -181.1408 | 71582113.2877 | 71.5821
93833.7825 | 1839.8781 | 473.15 | 71582113.2877 | 71.5821 | -177.3015 | 71255900.1296 | 71.2559
95710.4581 | 1876.6756 | 473.15 | 71255900.1296 | 71.2559 | -173.5419 | 70930218.2225 | 70.9302
97624.6673 | 1914.2092 | 473.15 | 70930218.2225 | 70.9302 | -169.8604 | 70605069.8988 | 70.6051
99577.1606 | 1952.4933 | 473.15 | 70605069.8988 | 70.6051 | -166.2553 | 70280457.5034 | 70.2805
101568.7039 | 1991.5432 | 473.15 | 70280457.5034 | 70.2805 | -162.7251 | 69956383.3944 | 69.9564
103600.0779 | 2031.3741 | 473.15 | 69956383.3944 | 69.9564 | -159.2683 | 69632849.9423 | 69.6328
105672.0795 | 2072.0016 | 473.15 | 69632849.9423 | 69.6328 | -155.8833 | 69309859.5307 | 69.3099
107785.5211 | 2113.4416 | 473.15 | 69309859.5307 | 69.3099 | -152.5687 | 68987414.5561 | 68.9874
109941.2315 | 2155.7104 | 473.15 | 68987414.5561 | 68.9874 | -149.323 | 68665517.4277 | 68.6655
112140.0561 | 2198.8246 | 473.15 | 68665517.4277 | 68.6655 | -146.1448 | 68344170.5681 | 68.3442
114382.8573 | 2242.8011 | 473.15 | 68344170.5681 | 68.3442 | -143.0328 | 68023376.4124 | 68.0234
116670.5144 | 2287.6571 | 473.15 | 68023376.4124 | 68.0234 | -139.9856 | 67703137.4093 | 67.7031
119003.9247 | 2333.4103 | 473.15 | 67703137.4093 | 67.7031 | -137.0018 | 67383456.0201 | 67.3835
121384.0032 | 2380.0785 | 473.15 | 67383456.0201 | 67.3835 | -134.0802 | 67064334.7196 | 67.0643
123811.6832 | 2427.6801 | 473.15 | 67064334.7196 | 67.0643 | -131.2194 | 66745775.9956 | 66.7458
126287.9169 | 2476.2337 | 473.15 | 66745775.9956 | 66.7458 | -128.4183 | 66427782.3488 | 66.4278
128813.6752 | 2525.7583 | 473.15 | 66427782.3488 | 66.4278 | -125.6755 | 66110356.2936 | 66.1104
131389.9488 | 2576.2735 | 473.15 | 66110356.2936 | 66.1104 | -122.99 | 65793500.3571 | 65.7935
134017.7477 | 2627.799 | 473.15 | 65793500.3571 | 65.7935 | -120.3605 | 65477217.08 | 65.4772
136698.1027 | 2680.355 | 473.15 | 65477217.08 | 65.4772 | -117.7859 | 65161509.016 | 65.1615
139432.0647 | 2733.9621 | 473.15 | 65161509.016 | 65.1615 | -115.2651 | 64846378.7321 | 64.8464
142220.706 | 2788.6413 | 473.15 | 64846378.7321 | 64.8464 | -112.7968 | 64531828.8085 | 64.5318
145065.1202 | 2844.4141 | 473.15 | 64531828.8085 | 64.5318 | -110.3802 | 64217861.8389 | 64.2179
147966.4226 | 2901.3024 | 473.15 | 64217861.8389 | 64.2179 | -108.014 | 63904480.4298 | 63.9045
150925.751 | 2959.3285 | 473.15 | 63904480.4298 | 63.9045 | -105.6974 | 63591687.2013 | 63.5917
153944.266 | 3018.515 | 473.15 | 63591687.2013 | 63.5917 | -103.4291 | 63279484.7867 | 63.2795
157023.1513 | 3078.8853 | 473.15 | 63279484.7867 | 63.2795 | -101.2084 | 62967875.8323 | 62.9679
160163.6144 | 3140.463 | 473.15 | 62967875.8323 | 62.9679 | -99.0341 | 62656862.9978 | 62.6569
163366.8867 | 3203.2723 | 473.15 | 62656862.9978 | 62.6569 | -96.9053 | 62346448.956 | 62.3464
166634.2244 | 3267.3377 | 473.15 | 62346448.956 | 62.3464 | -94.8211 | 62036636.3929 | 62.0366
169966.9089 | 3332.6845 | 473.15 | 62036636.3929 | 62.0366 | -92.7806 | 61727428.0077 | 61.7274
173366.2471 | 3399.3382 | 473.15 | 61727428.0077 | 61.7274 | -90.7828 | 61418826.5125 | 61.4188
176833.572 | 3467.3249 | 473.15 | 61418826.5125 | 61.4188 | -88.8269 | 61110834.6326 | 61.1108
180370.2434 | 3536.6714 | 473.15 | 61110834.6326 | 61.1108 | -86.9121 | 60803455.1065 | 60.8035
183977.6483 | 3607.4049 | 473.15 | 60803455.1065 | 60.8035 | -85.0374 | 60496690.6853 | 60.4967
187657.2013 | 3679.553 | 473.15 | 60496690.6853 | 60.4967 | -83.2021 | 60190544.1332 | 60.1905
191410.3453 | 3753.144 | 473.15 | 60190544.1332 | 60.1905 | -81.4053 | 59885018.2275 | 59.885
195238.5522 | 3828.2069 | 473.15 | 59885018.2275 | 59.885 | -79.6463 | 59580115.7579 | 59.5801
199143.3233 | 3904.771 | 473.15 | 59580115.7579 | 59.5801 | -77.9242 | 59275839.5272 | 59.2758
203126.1897 | 3982.8665 | 473.15 | 59275839.5272 | 59.2758 | -76.2384 | 58972192.3506 | 58.9722
207188.7135 | 4062.5238 | 473.15 | 58972192.3506 | 58.9722 | -74.5879 | 58669177.0562 | 58.6692
211332.4878 | 4143.7743 | 473.15 | 58669177.0562 | 58.6692 | -72.9723 | 58366796.4843 | 58.3668
215559.1375 | 4226.6498 | 473.15 | 58366796.4843 | 58.3668 | -71.3906 | 58065053.4879 | 58.0651
219870.3203 | 4311.1828 | 473.15 | 58065053.4879 | 58.0651 | -69.8422 | 57763950.9322 | 57.764
224267.7267 | 4397.4064 | 473.15 | 57763950.9322 | 57.764 | -68.3265 | 57463491.6947 | 57.4635
228753.0812 | 4485.3545 | 473.15 | 57463491.6947 | 57.4635 | -66.8427 | 57163678.6651 | 57.1637
233328.1429 | 4575.0616 | 473.15 | 57163678.6651 | 57.1637 | -65.3901 | 56864514.7449 | 56.8645
237994.7057 | 4666.5629 | 473.15 | 56864514.7449 | 56.8645 | -63.9683 | 56566002.8478 | 56.566
242754.5998 | 4759.8941 | 473.15 | 56566002.8478 | 56.566 | -62.5764 | 56268145.8992 | 56.2681
247609.6918 | 4855.092 | 473.15 | 56268145.8992 | 56.2681 | -61.2139 | 55970946.8361 | 55.9709
252561.8857 | 4952.1938 | 473.15 | 55970946.8361 | 55.9709 | -59.8802 | 55674408.607 | 55.6744
257613.1234 | 5051.2377 | 473.15 | 55674408.607 | 55.6744 | -58.5746 | 55378534.172 | 55.3785
262765.3858 | 5152.2625 | 473.15 | 55378534.172 | 55.3785 | -57.2967 | 55083326.5022 | 55.0833
〖𝒅𝝈〗_𝒊/𝒅𝒕=−𝟔𝟒/(𝟗𝑴^𝟑 𝜶^𝟐 ) 〖𝝈_𝒊〗^𝟐/𝑬 𝒗_𝑫 𝒆𝒙𝒑((−𝑼_𝒐)/𝒌𝑻)𝒔𝒊𝒏𝒉((𝝑𝝈_𝒊)/𝒌𝑻)

## Recovery - 225C
225°C
R | 8.3145 | J/mol-K |  | T | 225 | °C
NA | 6.0221e+23 | mol-1 |  | σ0.2% | 258000000 | Pa
vD | 1000000000000 | s-1 |  | K | 200000000
M | 3.1 |  |  | Uo | 144000 | J/mol
α | 0.3 |  |  | ν | 8 | b3
E | 70000000000 | Pa |  | ν | 1.9511e-28 | m3
Time | Δt | Temperature | Input σi | Input σi | dσ/dt | σi + dσi | Model σi | t | σi
seconds | seconds | K | Pa | MPa | Pa/sec | Pa | MPa | seconds | MPa
0.001 | 0.001 | 498.15 | 258000000 | 258 | -1514380.8166 | 257998485.6192 | 257.9985 | 0 | 258
0.00102 | 2e-05 | 498.15 | 257998485.6192 | 257.9985 | -1514297.9813 | 257998455.3332 | 257.9985 | 15.0129 | 213.1723
0.0010404 | 2.04e-05 | 498.15 | 257998455.3332 | 257.9985 | -1514296.3248 | 257998424.4416 | 257.9984 | 39.8859 | 209.3169
0.0010612 | 2.0808e-05 | 498.15 | 257998424.4416 | 257.9984 | -1514294.6351 | 257998392.9321 | 257.9984 | 90.7714 | 203.8551
0.0010824 | 2.1224e-05 | 498.15 | 257998392.9321 | 257.9984 | -1514292.9116 | 257998360.7925 | 257.9984 | 493.4237 | 195.823
0.0011041 | 2.1649e-05 | 498.15 | 257998360.7925 | 257.9984 | -1514291.1536 | 257998328.0102 | 257.9983 | 1009.555 | 190.8431
0.0011262 | 2.2082e-05 | 498.15 | 257998328.0102 | 257.9983 | -1514289.3605 | 257998294.5722 | 257.9983 | 2555.5242 | 185.7026
0.0011487 | 2.2523e-05 | 498.15 | 257998294.5722 | 257.9983 | -1514287.5316 | 257998260.4656 | 257.9983
0.0011717 | 2.2974e-05 | 498.15 | 257998260.4656 | 257.9983 | -1514285.666 | 257998225.6768 | 257.9982
0.0011951 | 2.3433e-05 | 498.15 | 257998225.6768 | 257.9982 | -1514283.7632 | 257998190.1923 | 257.9982 | Data taken from:
0.001219 | 2.3902e-05 | 498.15 | 257998190.1923 | 257.9982 | -1514281.8223 | 257998153.9982 | 257.9982 | http://dx.doi.org/10.1179/026708303225005980
0.0012434 | 2.438e-05 | 498.15 | 257998153.9982 | 257.9982 | -1514279.8426 | 257998117.0802 | 257.9981
0.0012682 | 2.4867e-05 | 498.15 | 257998117.0802 | 257.9981 | -1514277.8233 | 257998079.4239 | 257.9981
0.0012936 | 2.5365e-05 | 498.15 | 257998079.4239 | 257.9981 | -1514275.7636 | 257998041.0145 | 257.998
0.0013195 | 2.5872e-05 | 498.15 | 257998041.0145 | 257.998 | -1514273.6627 | 257998001.8371 | 257.998
0.0013459 | 2.639e-05 | 498.15 | 257998001.8371 | 257.998 | -1514271.5198 | 257997961.8761 | 257.998
0.0013728 | 2.6917e-05 | 498.15 | 257997961.8761 | 257.998 | -1514269.3341 | 257997921.1159 | 257.9979
0.0014002 | 2.7456e-05 | 498.15 | 257997921.1159 | 257.9979 | -1514267.1047 | 257997879.5407 | 257.9979
0.0014282 | 2.8005e-05 | 498.15 | 257997879.5407 | 257.9979 | -1514264.8306 | 257997837.1339 | 257.9978
0.0014568 | 2.8565e-05 | 498.15 | 257997837.1339 | 257.9978 | -1514262.5111 | 257997793.8791 | 257.9978
0.0014859 | 2.9136e-05 | 498.15 | 257997793.8791 | 257.9978 | -1514260.1453 | 257997749.7593 | 257.9977
0.0015157 | 2.9719e-05 | 498.15 | 257997749.7593 | 257.9977 | -1514257.7321 | 257997704.7572 | 257.9977
0.001546 | 3.0313e-05 | 498.15 | 257997704.7572 | 257.9977 | -1514255.2706 | 257997658.855 | 257.9977
0.0015769 | 3.092e-05 | 498.15 | 257997658.855 | 257.9977 | -1514252.76 | 257997612.035 | 257.9976
0.0016084 | 3.1538e-05 | 498.15 | 257997612.035 | 257.9976 | -1514250.1991 | 257997564.2786 | 257.9976
0.0016406 | 3.2169e-05 | 498.15 | 257997564.2786 | 257.9976 | -1514247.587 | 257997515.5671 | 257.9975
0.0016734 | 3.2812e-05 | 498.15 | 257997515.5671 | 257.9975 | -1514244.9227 | 257997465.8815 | 257.9975
0.0017069 | 3.3468e-05 | 498.15 | 257997465.8815 | 257.9975 | -1514242.2051 | 257997415.2023 | 257.9974
0.001741 | 3.4138e-05 | 498.15 | 257997415.2023 | 257.9974 | -1514239.4332 | 257997363.5096 | 257.9974
0.0017758 | 3.482e-05 | 498.15 | 257997363.5096 | 257.9974 | -1514236.6058 | 257997310.7832 | 257.9973
0.0018114 | 3.5517e-05 | 498.15 | 257997310.7832 | 257.9973 | -1514233.7219 | 257997257.0023 | 257.9973
0.0018476 | 3.6227e-05 | 498.15 | 257997257.0023 | 257.9973 | -1514230.7804 | 257997202.1459 | 257.9972
0.0018845 | 3.6952e-05 | 498.15 | 257997202.1459 | 257.9972 | -1514227.78 | 257997146.1925 | 257.9971
0.0019222 | 3.7691e-05 | 498.15 | 257997146.1925 | 257.9971 | -1514224.7196 | 257997089.1201 | 257.9971
0.0019607 | 3.8445e-05 | 498.15 | 257997089.1201 | 257.9971 | -1514221.598 | 257997030.9065 | 257.997
0.0019999 | 3.9214e-05 | 498.15 | 257997030.9065 | 257.997 | -1514218.414 | 257996971.5286 | 257.997
0.0020399 | 3.9998e-05 | 498.15 | 257996971.5286 | 257.997 | -1514215.1664 | 257996910.9634 | 257.9969
0.0020807 | 4.0798e-05 | 498.15 | 257996910.9634 | 257.9969 | -1514211.8538 | 257996849.1869 | 257.9968
0.0021223 | 4.1614e-05 | 498.15 | 257996849.1869 | 257.9968 | -1514208.4749 | 257996786.1751 | 257.9968
0.0021647 | 4.2446e-05 | 498.15 | 257996786.1751 | 257.9968 | -1514205.0286 | 257996721.9032 | 257.9967
0.002208 | 4.3295e-05 | 498.15 | 257996721.9032 | 257.9967 | -1514201.5132 | 257996656.346 | 257.9967
0.0022522 | 4.4161e-05 | 498.15 | 257996656.346 | 257.9967 | -1514197.9277 | 257996589.4778 | 257.9966
0.0022972 | 4.5044e-05 | 498.15 | 257996589.4778 | 257.9966 | -1514194.2704 | 257996521.2724 | 257.9965
0.0023432 | 4.5945e-05 | 498.15 | 257996521.2724 | 257.9965 | -1514190.5399 | 257996451.7031 | 257.9965
0.0023901 | 4.6864e-05 | 498.15 | 257996451.7031 | 257.9965 | -1514186.7349 | 257996380.7426 | 257.9964
0.0024379 | 4.7801e-05 | 498.15 | 257996380.7426 | 257.9964 | -1514182.8538 | 257996308.3631 | 257.9963
0.0024866 | 4.8757e-05 | 498.15 | 257996308.3631 | 257.9963 | -1514178.8952 | 257996234.5361 | 257.9962
0.0025363 | 4.9732e-05 | 498.15 | 257996234.5361 | 257.9962 | -1514174.8573 | 257996159.2328 | 257.9962
0.0025871 | 5.0727e-05 | 498.15 | 257996159.2328 | 257.9962 | -1514170.7387 | 257996082.4237 | 257.9961
0.0026388 | 5.1741e-05 | 498.15 | 257996082.4237 | 257.9961 | -1514166.5378 | 257996004.0786 | 257.996
0.0026916 | 5.2776e-05 | 498.15 | 257996004.0786 | 257.996 | -1514162.2529 | 257995924.1668 | 257.9959
0.0027454 | 5.3832e-05 | 498.15 | 257995924.1668 | 257.9959 | -1514157.8823 | 257995842.657 | 257.9958
0.0028003 | 5.4908e-05 | 498.15 | 257995842.657 | 257.9958 | -1514153.4243 | 257995759.5173 | 257.9958
0.0028563 | 5.6007e-05 | 498.15 | 257995759.5173 | 257.9958 | -1514148.8772 | 257995674.715 | 257.9957
0.0029135 | 5.7127e-05 | 498.15 | 257995674.715 | 257.9957 | -1514144.2391 | 257995588.2169 | 257.9956
0.0029717 | 5.8269e-05 | 498.15 | 257995588.2169 | 257.9956 | -1514139.5084 | 257995499.9892 | 257.9955
0.0030312 | 5.9435e-05 | 498.15 | 257995499.9892 | 257.9955 | -1514134.683 | 257995409.9972 | 257.9954
0.0030918 | 6.0623e-05 | 498.15 | 257995409.9972 | 257.9954 | -1514129.7612 | 257995318.2056 | 257.9953
0.0031536 | 6.1836e-05 | 498.15 | 257995318.2056 | 257.9953 | -1514124.741 | 257995224.5786 | 257.9952
0.0032167 | 6.3072e-05 | 498.15 | 257995224.5786 | 257.9952 | -1514119.6204 | 257995129.0793 | 257.9951
0.003281 | 6.4334e-05 | 498.15 | 257995129.0793 | 257.9951 | -1514114.3974 | 257995031.6703 | 257.995
0.0033467 | 6.5621e-05 | 498.15 | 257995031.6703 | 257.995 | -1514109.07 | 257994932.3136 | 257.9949
0.0034136 | 6.6933e-05 | 498.15 | 257994932.3136 | 257.9949 | -1514103.6361 | 257994830.97 | 257.9948
0.0034819 | 6.8272e-05 | 498.15 | 257994830.97 | 257.9948 | -1514098.0936 | 257994727.6 | 257.9947
0.0035515 | 6.9637e-05 | 498.15 | 257994727.6 | 257.9947 | -1514092.4402 | 257994622.1629 | 257.9946
0.0036225 | 7.103e-05 | 498.15 | 257994622.1629 | 257.9946 | -1514086.6738 | 257994514.6176 | 257.9945
0.003695 | 7.245e-05 | 498.15 | 257994514.6176 | 257.9945 | -1514080.7922 | 257994404.9217 | 257.9944
0.0037689 | 7.3899e-05 | 498.15 | 257994404.9217 | 257.9944 | -1514074.7929 | 257994293.0324 | 257.9943
0.0038443 | 7.5377e-05 | 498.15 | 257994293.0324 | 257.9943 | -1514068.6737 | 257994178.9057 | 257.9942
0.0039211 | 7.6885e-05 | 498.15 | 257994178.9057 | 257.9942 | -1514062.4322 | 257994062.497 | 257.9941
0.0039996 | 7.8423e-05 | 498.15 | 257994062.497 | 257.9941 | -1514056.0659 | 257993943.7607 | 257.9939
0.0040795 | 7.9991e-05 | 498.15 | 257993943.7607 | 257.9939 | -1514049.5723 | 257993822.6501 | 257.9938
0.0041611 | 8.1591e-05 | 498.15 | 257993822.6501 | 257.9938 | -1514042.9489 | 257993699.1178 | 257.9937
0.0042444 | 8.3223e-05 | 498.15 | 257993699.1178 | 257.9937 | -1514036.1931 | 257993573.1155 | 257.9936
0.0043293 | 8.4887e-05 | 498.15 | 257993573.1155 | 257.9936 | -1514029.3023 | 257993444.5937 | 257.9934
0.0044158 | 8.6585e-05 | 498.15 | 257993444.5937 | 257.9934 | -1514022.2737 | 257993313.502 | 257.9933
0.0045042 | 8.8317e-05 | 498.15 | 257993313.502 | 257.9933 | -1514015.1046 | 257993179.7892 | 257.9932
0.0045942 | 9.0083e-05 | 498.15 | 257993179.7892 | 257.9932 | -1514007.7921 | 257993043.4028 | 257.993
0.0046861 | 9.1885e-05 | 498.15 | 257993043.4028 | 257.993 | -1514000.3335 | 257992904.2893 | 257.9929
0.0047798 | 9.3722e-05 | 498.15 | 257992904.2893 | 257.9929 | -1513992.7258 | 257992762.3943 | 257.9928
0.0048754 | 9.5597e-05 | 498.15 | 257992762.3943 | 257.9928 | -1513984.9661 | 257992617.6621 | 257.9926
0.0049729 | 9.7509e-05 | 498.15 | 257992617.6621 | 257.9926 | -1513977.0512 | 257992470.036 | 257.9925
0.0050724 | 9.9459e-05 | 498.15 | 257992470.036 | 257.9925 | -1513968.9781 | 257992319.4582 | 257.9923
0.0051739 | 0.00010145 | 498.15 | 257992319.4582 | 257.9923 | -1513960.7436 | 257992165.8697 | 257.9922
0.0052773 | 0.00010348 | 498.15 | 257992165.8697 | 257.9922 | -1513952.3445 | 257992009.2103 | 257.992
0.0053829 | 0.00010555 | 498.15 | 257992009.2103 | 257.992 | -1513943.7776 | 257991849.4187 | 257.9918
0.0054905 | 0.00010766 | 498.15 | 257991849.4187 | 257.9918 | -1513935.0394 | 257991686.4321 | 257.9917
0.0056003 | 0.00010981 | 498.15 | 257991686.4321 | 257.9917 | -1513926.1265 | 257991520.1868 | 257.9915
0.0057124 | 0.00011201 | 498.15 | 257991520.1868 | 257.9915 | -1513917.0355 | 257991350.6175 | 257.9914
0.0058266 | 0.00011425 | 498.15 | 257991350.6175 | 257.9914 | -1513907.7627 | 257991177.658 | 257.9912
0.0059431 | 0.00011653 | 498.15 | 257991177.658 | 257.9912 | -1513898.3047 | 257991001.2404 | 257.991
0.006062 | 0.00011886 | 498.15 | 257991001.2404 | 257.991 | -1513888.6576 | 257990821.2955 | 257.9908
0.0061832 | 0.00012124 | 498.15 | 257990821.2955 | 257.9908 | -1513878.8176 | 257990637.753 | 257.9906
0.0063069 | 0.00012366 | 498.15 | 257990637.753 | 257.9906 | -1513868.781 | 257990450.5408 | 257.9905
0.006433 | 0.00012614 | 498.15 | 257990450.5408 | 257.9905 | -1513858.5438 | 257990259.5857 | 257.9903
0.0065617 | 0.00012866 | 498.15 | 257990259.5857 | 257.9903 | -1513848.102 | 257990064.8129 | 257.9901
0.0066929 | 0.00013123 | 498.15 | 257990064.8129 | 257.9901 | -1513837.4516 | 257989866.146 | 257.9899
0.0068268 | 0.00013386 | 498.15 | 257989866.146 | 257.9899 | -1513826.5882 | 257989663.5071 | 257.9897
0.0069633 | 0.00013654 | 498.15 | 257989663.5071 | 257.9897 | -1513815.5078 | 257989456.8171 | 257.9895
0.0071026 | 0.00013927 | 498.15 | 257989456.8171 | 257.9895 | -1513804.2059 | 257989245.9948 | 257.9892
0.0072446 | 0.00014205 | 498.15 | 257989245.9948 | 257.9892 | -1513792.6781 | 257989030.9577 | 257.989
0.0073895 | 0.00014489 | 498.15 | 257989030.9577 | 257.989 | -1513780.92 | 257988811.6215 | 257.9888
0.0075373 | 0.00014779 | 498.15 | 257988811.6215 | 257.9888 | -1513768.9268 | 257988587.9005 | 257.9886
0.0076881 | 0.00015075 | 498.15 | 257988587.9005 | 257.9886 | -1513756.694 | 257988359.7068 | 257.9884
0.0078418 | 0.00015376 | 498.15 | 257988359.7068 | 257.9884 | -1513744.2168 | 257988126.9512 | 257.9881
0.0079987 | 0.00015684 | 498.15 | 257988126.9512 | 257.9881 | -1513731.4902 | 257987889.5424 | 257.9879
0.0081586 | 0.00015997 | 498.15 | 257987889.5424 | 257.9879 | -1513718.5093 | 257987647.3876 | 257.9876
0.0083218 | 0.00016317 | 498.15 | 257987647.3876 | 257.9876 | -1513705.269 | 257987400.3918 | 257.9874
0.0084883 | 0.00016644 | 498.15 | 257987400.3918 | 257.9874 | -1513691.7642 | 257987148.4584 | 257.9871
0.008658 | 0.00016977 | 498.15 | 257987148.4584 | 257.9871 | -1513677.9895 | 257986891.4886 | 257.9869
0.0088312 | 0.00017316 | 498.15 | 257986891.4886 | 257.9869 | -1513663.9395 | 257986629.3818 | 257.9866
0.0090078 | 0.00017662 | 498.15 | 257986629.3818 | 257.9866 | -1513649.6088 | 257986362.0355 | 257.9864
0.009188 | 0.00018016 | 498.15 | 257986362.0355 | 257.9864 | -1513634.9918 | 257986089.3449 | 257.9861
0.0093717 | 0.00018376 | 498.15 | 257986089.3449 | 257.9861 | -1513620.0827 | 257985811.2032 | 257.9858
0.0095592 | 0.00018743 | 498.15 | 257985811.2032 | 257.9858 | -1513604.8757 | 257985527.5015 | 257.9855
0.0097503 | 0.00019118 | 498.15 | 257985527.5015 | 257.9855 | -1513589.3649 | 257985238.1287 | 257.9852
0.0099453 | 0.00019501 | 498.15 | 257985238.1287 | 257.9852 | -1513573.5443 | 257984942.9716 | 257.9849
0.010144 | 0.00019891 | 498.15 | 257984942.9716 | 257.9849 | -1513557.4075 | 257984641.9145 | 257.9846
0.010347 | 0.00020289 | 498.15 | 257984641.9145 | 257.9846 | -1513540.9483 | 257984334.8397 | 257.9843
0.010554 | 0.00020694 | 498.15 | 257984334.8397 | 257.9843 | -1513524.1604 | 257984021.6268 | 257.984
0.010765 | 0.00021108 | 498.15 | 257984021.6268 | 257.984 | -1513507.037 | 257983702.1533 | 257.9837
0.01098 | 0.0002153 | 498.15 | 257983702.1533 | 257.9837 | -1513489.5716 | 257983376.294 | 257.9834
0.0112 | 0.00021961 | 498.15 | 257983376.294 | 257.9834 | -1513471.7572 | 257983043.9215 | 257.983
0.011424 | 0.000224 | 498.15 | 257983043.9215 | 257.983 | -1513453.587 | 257982704.9056 | 257.9827
0.011653 | 0.00022848 | 498.15 | 257982704.9056 | 257.9827 | -1513435.0539 | 257982359.1136 | 257.9824
0.011886 | 0.00023305 | 498.15 | 257982359.1136 | 257.9824 | -1513416.1505 | 257982006.4102 | 257.982
0.012123 | 0.00023771 | 498.15 | 257982006.4102 | 257.982 | -1513396.8696 | 257981646.6573 | 257.9816
0.012366 | 0.00024247 | 498.15 | 257981646.6573 | 257.9816 | -1513377.2035 | 257981279.7141 | 257.9813
0.012613 | 0.00024732 | 498.15 | 257981279.7141 | 257.9813 | -1513357.1446 | 257980905.4371 | 257.9809
0.012865 | 0.00025226 | 498.15 | 257980905.4371 | 257.9809 | -1513336.6851 | 257980523.6796 | 257.9805
0.013123 | 0.00025731 | 498.15 | 257980523.6796 | 257.9805 | -1513315.817 | 257980134.2923 | 257.9801
0.013385 | 0.00026245 | 498.15 | 257980134.2923 | 257.9801 | -1513294.5321 | 257979737.1229 | 257.9797
0.013653 | 0.0002677 | 498.15 | 257979737.1229 | 257.9797 | -1513272.8221 | 257979332.016 | 257.9793
0.013926 | 0.00027306 | 498.15 | 257979332.016 | 257.9793 | -1513250.6785 | 257978918.8129 | 257.9789
0.014204 | 0.00027852 | 498.15 | 257978918.8129 | 257.9789 | -1513228.0927 | 257978497.352 | 257.9785
0.014488 | 0.00028409 | 498.15 | 257978497.352 | 257.9785 | -1513205.0559 | 257978067.4685 | 257.9781
0.014778 | 0.00028977 | 498.15 | 257978067.4685 | 257.9781 | -1513181.559 | 257977628.9941 | 257.9776
0.015074 | 0.00029557 | 498.15 | 257977628.9941 | 257.9776 | -1513157.5929 | 257977181.7573 | 257.9772
0.015375 | 0.00030148 | 498.15 | 257977181.7573 | 257.9772 | -1513133.1483 | 257976725.5832 | 257.9767
0.015683 | 0.00030751 | 498.15 | 257976725.5832 | 257.9767 | -1513108.2156 | 257976260.2932 | 257.9763
0.015996 | 0.00031366 | 498.15 | 257976260.2932 | 257.9763 | -1513082.7851 | 257975785.7054 | 257.9758
0.016316 | 0.00031993 | 498.15 | 257975785.7054 | 257.9758 | -1513056.8469 | 257975301.6342 | 257.9753
0.016643 | 0.00032633 | 498.15 | 257975301.6342 | 257.9753 | -1513030.3907 | 257974807.8902 | 257.9748
0.016976 | 0.00033285 | 498.15 | 257974807.8902 | 257.9748 | -1513003.4064 | 257974304.2802 | 257.9743
0.017315 | 0.00033951 | 498.15 | 257974304.2802 | 257.9743 | -1512975.8834 | 257973790.6074 | 257.9738
0.017661 | 0.0003463 | 498.15 | 257973790.6074 | 257.9738 | -1512947.8109 | 257973266.6709 | 257.9733
0.018015 | 0.00035323 | 498.15 | 257973266.6709 | 257.9733 | -1512919.1781 | 257972732.2658 | 257.9727
0.018375 | 0.00036029 | 498.15 | 257972732.2658 | 257.9727 | -1512889.9737 | 257972187.183 | 257.9722
0.018742 | 0.0003675 | 498.15 | 257972187.183 | 257.9722 | -1512860.1863 | 257971631.2096 | 257.9716
0.019117 | 0.00037485 | 498.15 | 257971631.2096 | 257.9716 | -1512829.8044 | 257971064.1281 | 257.9711
0.0195 | 0.00038235 | 498.15 | 257971064.1281 | 257.9711 | -1512798.816 | 257970485.7168 | 257.9705
0.01989 | 0.00038999 | 498.15 | 257970485.7168 | 257.9705 | -1512767.2092 | 257969895.7496 | 257.9699
0.020287 | 0.00039779 | 498.15 | 257969895.7496 | 257.9699 | -1512734.9716 | 257969293.9959 | 257.9693
0.020693 | 0.00040575 | 498.15 | 257969293.9959 | 257.9693 | -1512702.0907 | 257968680.2204 | 257.9687
0.021107 | 0.00041386 | 498.15 | 257968680.2204 | 257.9687 | -1512668.5535 | 257968054.1834 | 257.9681
0.021529 | 0.00042214 | 498.15 | 257968054.1834 | 257.9681 | -1512634.3471 | 257967415.64 | 257.9674
0.02196 | 0.00043058 | 498.15 | 257967415.64 | 257.9674 | -1512599.4582 | 257966764.3408 | 257.9668
0.022399 | 0.00043919 | 498.15 | 257966764.3408 | 257.9668 | -1512563.8731 | 257966100.0312 | 257.9661
0.022847 | 0.00044798 | 498.15 | 257966100.0312 | 257.9661 | -1512527.578 | 257965422.4517 | 257.9654
0.023304 | 0.00045694 | 498.15 | 257965422.4517 | 257.9654 | -1512490.5588 | 257964731.3375 | 257.9647
0.02377 | 0.00046608 | 498.15 | 257964731.3375 | 257.9647 | -1512452.8011 | 257964026.4186 | 257.964
0.024245 | 0.0004754 | 498.15 | 257964026.4186 | 257.964 | -1512414.29 | 257963307.4197 | 257.9633
0.02473 | 0.00048491 | 498.15 | 257963307.4197 | 257.9633 | -1512375.0108 | 257962574.0598 | 257.9626
0.025225 | 0.0004946 | 498.15 | 257962574.0598 | 257.9626 | -1512334.948 | 257961826.0526 | 257.9618
0.025729 | 0.0005045 | 498.15 | 257961826.0526 | 257.9618 | -1512294.0861 | 257961063.1058 | 257.9611
0.026244 | 0.00051459 | 498.15 | 257961063.1058 | 257.9611 | -1512252.4093 | 257960284.9215 | 257.9603
0.026769 | 0.00052488 | 498.15 | 257960284.9215 | 257.9603 | -1512209.9012 | 257959491.1959 | 257.9595
0.027304 | 0.00053538 | 498.15 | 257959491.1959 | 257.9595 | -1512166.5454 | 257958681.6189 | 257.9587
0.02785 | 0.00054608 | 498.15 | 257958681.6189 | 257.9587 | -1512122.3249 | 257957855.8746 | 257.9579
0.028407 | 0.000557 | 498.15 | 257957855.8746 | 257.9579 | -1512077.2227 | 257957013.6405 | 257.957
0.028975 | 0.00056814 | 498.15 | 257957013.6405 | 257.957 | -1512031.2212 | 257956154.5878 | 257.9562
0.029555 | 0.00057951 | 498.15 | 257956154.5878 | 257.9562 | -1511984.3025 | 257955278.3813 | 257.9553
0.030146 | 0.0005911 | 498.15 | 257955278.3813 | 257.9553 | -1511936.4483 | 257954384.6789 | 257.9544
0.030749 | 0.00060292 | 498.15 | 257954384.6789 | 257.9544 | -1511887.6402 | 257953473.132 | 257.9535
0.031364 | 0.00061498 | 498.15 | 257953473.132 | 257.9535 | -1511837.8591 | 257952543.3847 | 257.9525
0.031991 | 0.00062728 | 498.15 | 257952543.3847 | 257.9525 | -1511787.0856 | 257951595.0743 | 257.9516
0.032631 | 0.00063982 | 498.15 | 257951595.0743 | 257.9516 | -1511735.3002 | 257950627.8308 | 257.9506
0.033284 | 0.00065262 | 498.15 | 257950627.8308 | 257.9506 | -1511682.4826 | 257949641.2769 | 257.9496
0.033949 | 0.00066567 | 498.15 | 257949641.2769 | 257.9496 | -1511628.6124 | 257948635.0278 | 257.9486
0.034628 | 0.00067899 | 498.15 | 257948635.0278 | 257.9486 | -1511573.6688 | 257947608.6911 | 257.9476
0.035321 | 0.00069257 | 498.15 | 257947608.6911 | 257.9476 | -1511517.6303 | 257946561.8664 | 257.9466
0.036027 | 0.00070642 | 498.15 | 257946561.8664 | 257.9466 | -1511460.4752 | 257945494.1455 | 257.9455
0.036748 | 0.00072054 | 498.15 | 257945494.1455 | 257.9455 | -1511402.1814 | 257944405.1123 | 257.9444
0.037483 | 0.00073496 | 498.15 | 257944405.1123 | 257.9444 | -1511342.7263 | 257943294.3421 | 257.9433
0.038232 | 0.00074965 | 498.15 | 257943294.3421 | 257.9433 | -1511282.0868 | 257942161.402 | 257.9422
0.038997 | 0.00076465 | 498.15 | 257942161.402 | 257.9422 | -1511220.2395 | 257941005.8503 | 257.941
0.039777 | 0.00077994 | 498.15 | 257941005.8503 | 257.941 | -1511157.1603 | 257939827.2369 | 257.9398
0.040573 | 0.00079554 | 498.15 | 257939827.2369 | 257.9398 | -1511092.8249 | 257938625.1023 | 257.9386
0.041384 | 0.00081145 | 498.15 | 257938625.1023 | 257.9386 | -1511027.2084 | 257937398.9783 | 257.9374
0.042212 | 0.00082768 | 498.15 | 257937398.9783 | 257.9374 | -1510960.2853 | 257936148.3872 | 257.9361
0.043056 | 0.00084423 | 498.15 | 257936148.3872 | 257.9361 | -1510892.0297 | 257934872.8419 | 257.9349
0.043917 | 0.00086112 | 498.15 | 257934872.8419 | 257.9349 | -1510822.4152 | 257933571.8456 | 257.9336
0.044795 | 0.00087834 | 498.15 | 257933571.8456 | 257.9336 | -1510751.415 | 257932244.8918 | 257.9322
0.045691 | 0.00089591 | 498.15 | 257932244.8918 | 257.9322 | -1510679.0016 | 257930891.4637 | 257.9309
0.046605 | 0.00091383 | 498.15 | 257930891.4637 | 257.9309 | -1510605.1469 | 257929511.0346 | 257.9295
0.047537 | 0.0009321 | 498.15 | 257929511.0346 | 257.9295 | -1510529.8224 | 257928103.0672 | 257.9281
0.048488 | 0.00095074 | 498.15 | 257928103.0672 | 257.9281 | -1510452.999 | 257926667.0134 | 257.9267
0.049458 | 0.00096976 | 498.15 | 257926667.0134 | 257.9267 | -1510374.6471 | 257925202.3145 | 257.9252
0.050447 | 0.00098915 | 498.15 | 257925202.3145 | 257.9252 | -1510294.7364 | 257923708.4007 | 257.9237
0.051456 | 0.0010089 | 498.15 | 257923708.4007 | 257.9237 | -1510213.236 | 257922184.6908 | 257.9222
0.052485 | 0.0010291 | 498.15 | 257922184.6908 | 257.9222 | -1510130.1146 | 257920630.5923 | 257.9206
0.053535 | 0.0010497 | 498.15 | 257920630.5923 | 257.9206 | -1510045.34 | 257919045.5008 | 257.919
0.054605 | 0.0010707 | 498.15 | 257919045.5008 | 257.919 | -1509958.8795 | 257917428.8001 | 257.9174
0.055697 | 0.0010921 | 498.15 | 257917428.8001 | 257.9174 | -1509870.6999 | 257915779.8616 | 257.9158
0.056811 | 0.0011139 | 498.15 | 257915779.8616 | 257.9158 | -1509780.7671 | 257914098.0446 | 257.9141
0.057948 | 0.0011362 | 498.15 | 257914098.0446 | 257.9141 | -1509689.0465 | 257912382.6954 | 257.9124
0.059107 | 0.001159 | 498.15 | 257912382.6954 | 257.9124 | -1509595.5028 | 257910633.1476 | 257.9106
0.060289 | 0.0011821 | 498.15 | 257910633.1476 | 257.9106 | -1509500.0999 | 257908848.7217 | 257.9088
0.061494 | 0.0012058 | 498.15 | 257908848.7217 | 257.9088 | -1509402.8012 | 257907028.7246 | 257.907
0.062724 | 0.0012299 | 498.15 | 257907028.7246 | 257.907 | -1509303.5693 | 257905172.4496 | 257.9052
0.063979 | 0.0012545 | 498.15 | 257905172.4496 | 257.9052 | -1509202.3659 | 257903279.176 | 257.9033
0.065258 | 0.0012796 | 498.15 | 257903279.176 | 257.9033 | -1509099.1522 | 257901348.169 | 257.9013
0.066564 | 0.0013052 | 498.15 | 257901348.169 | 257.9013 | -1508993.8886 | 257899378.6793 | 257.8994
0.067895 | 0.0013313 | 498.15 | 257899378.6793 | 257.8994 | -1508886.5345 | 257897369.9427 | 257.8974
0.069253 | 0.0013579 | 498.15 | 257897369.9427 | 257.8974 | -1508777.0489 | 257895321.1801 | 257.8953
0.070638 | 0.0013851 | 498.15 | 257895321.1801 | 257.8953 | -1508665.3896 | 257893231.5968 | 257.8932
0.072051 | 0.0014128 | 498.15 | 257893231.5968 | 257.8932 | -1508551.5139 | 257891100.3828 | 257.8911
0.073492 | 0.001441 | 498.15 | 257891100.3828 | 257.8911 | -1508435.3781 | 257888926.7118 | 257.8889
0.074961 | 0.0014698 | 498.15 | 257888926.7118 | 257.8889 | -1508316.9377 | 257886709.7415 | 257.8867
0.076461 | 0.0014992 | 498.15 | 257886709.7415 | 257.8867 | -1508196.1473 | 257884448.6129 | 257.8844
0.07799 | 0.0015292 | 498.15 | 257884448.6129 | 257.8844 | -1508072.9607 | 257882142.45 | 257.8821
0.07955 | 0.0015598 | 498.15 | 257882142.45 | 257.8821 | -1507947.3308 | 257879790.3599 | 257.8798
0.081141 | 0.001591 | 498.15 | 257879790.3599 | 257.8798 | -1507819.2095 | 257877391.4319 | 257.8774
0.082763 | 0.0016228 | 498.15 | 257877391.4319 | 257.8774 | -1507688.5478 | 257874944.7373 | 257.8749
0.084419 | 0.0016553 | 498.15 | 257874944.7373 | 257.8749 | -1507555.2958 | 257872449.3293 | 257.8724
0.086107 | 0.0016884 | 498.15 | 257872449.3293 | 257.8724 | -1507419.4027 | 257869904.2427 | 257.8699
0.087829 | 0.0017221 | 498.15 | 257869904.2427 | 257.8699 | -1507280.8165 | 257867308.493 | 257.8673
0.089586 | 0.0017566 | 498.15 | 257867308.493 | 257.8673 | -1507139.4844 | 257864661.0765 | 257.8647
0.091377 | 0.0017917 | 498.15 | 257864661.0765 | 257.8647 | -1506995.3525 | 257861960.97 | 257.862
0.093205 | 0.0018275 | 498.15 | 257861960.97 | 257.862 | -1506848.3659 | 257859207.13 | 257.8592
0.095069 | 0.0018641 | 498.15 | 257859207.13 | 257.8592 | -1506698.4687 | 257856398.4926 | 257.8564
0.096971 | 0.0019014 | 498.15 | 257856398.4926 | 257.8564 | -1506545.6037 | 257853533.9731 | 257.8535
0.09891 | 0.0019394 | 498.15 | 257853533.9731 | 257.8535 | -1506389.7128 | 257850612.4655 | 257.8506
0.10089 | 0.0019782 | 498.15 | 257850612.4655 | 257.8506 | -1506230.7368 | 257847632.8423 | 257.8476
0.10291 | 0.0020178 | 498.15 | 257847632.8423 | 257.8476 | -1506068.6153 | 257844593.9537 | 257.8446
0.10496 | 0.0020581 | 498.15 | 257844593.9537 | 257.8446 | -1505903.2867 | 257841494.6277 | 257.8415
0.10706 | 0.0020993 | 498.15 | 257841494.6277 | 257.8415 | -1505734.6883 | 257838333.669 | 257.8383
0.1092 | 0.0021413 | 498.15 | 257838333.669 | 257.8383 | -1505562.7561 | 257835109.8593 | 257.8351
0.11139 | 0.0021841 | 498.15 | 257835109.8593 | 257.8351 | -1505387.4252 | 257831821.9564 | 257.8318
0.11362 | 0.0022278 | 498.15 | 257831821.9564 | 257.8318 | -1505208.6289 | 257828468.6937 | 257.8285
0.11589 | 0.0022723 | 498.15 | 257828468.6937 | 257.8285 | -1505026.2998 | 257825048.7801 | 257.825
0.11821 | 0.0023178 | 498.15 | 257825048.7801 | 257.825 | -1504840.3688 | 257821560.8992 | 257.8216
0.12057 | 0.0023641 | 498.15 | 257821560.8992 | 257.8216 | -1504650.7658 | 257818003.7089 | 257.818
0.12298 | 0.0024114 | 498.15 | 257818003.7089 | 257.818 | -1504457.4191 | 257814375.841 | 257.8144
0.12544 | 0.0024596 | 498.15 | 257814375.841 | 257.8144 | -1504260.2558 | 257810675.9007 | 257.8107
0.12795 | 0.0025088 | 498.15 | 257810675.9007 | 257.8107 | -1504059.2017 | 257806902.466 | 257.8069
0.13051 | 0.002559 | 498.15 | 257806902.466 | 257.8069 | -1503854.1808 | 257803054.0873 | 257.8031
0.13312 | 0.0026102 | 498.15 | 257803054.0873 | 257.8031 | -1503645.1162 | 257799129.2867 | 257.7991
0.13578 | 0.0026624 | 498.15 | 257799129.2867 | 257.7991 | -1503431.9292 | 257795126.5577 | 257.7951
0.1385 | 0.0027156 | 498.15 | 257795126.5577 | 257.7951 | -1503214.5397 | 257791044.3644 | 257.791
0.14127 | 0.00277 | 498.15 | 257791044.3644 | 257.791 | -1502992.8661 | 257786881.1413 | 257.7869
0.14409 | 0.0028254 | 498.15 | 257786881.1413 | 257.7869 | -1502766.8253 | 257782635.2924 | 257.7826
0.14697 | 0.0028819 | 498.15 | 257782635.2924 | 257.7826 | -1502536.3325 | 257778305.1908 | 257.7783
0.14991 | 0.0029395 | 498.15 | 257778305.1908 | 257.7783 | -1502301.3015 | 257773889.178 | 257.7739
0.15291 | 0.0029983 | 498.15 | 257773889.178 | 257.7739 | -1502061.6443 | 257769385.5635 | 257.7694
0.15597 | 0.0030583 | 498.15 | 257769385.5635 | 257.7694 | -1501817.2715 | 257764792.6241 | 257.7648
0.15909 | 0.0031194 | 498.15 | 257764792.6241 | 257.7648 | -1501568.0918 | 257760108.6032 | 257.7601
0.16227 | 0.0031818 | 498.15 | 257760108.6032 | 257.7601 | -1501314.0123 | 257755331.7103 | 257.7553
0.16552 | 0.0032454 | 498.15 | 257755331.7103 | 257.7553 | -1501054.9383 | 257750460.1203 | 257.7505
0.16883 | 0.0033104 | 498.15 | 257750460.1203 | 257.7505 | -1500790.7734 | 257745491.973 | 257.7455
0.1722 | 0.0033766 | 498.15 | 257745491.973 | 257.7455 | -1500521.4194 | 257740425.3723 | 257.7404
0.17565 | 0.0034441 | 498.15 | 257740425.3723 | 257.7404 | -1500246.7762 | 257735258.3855 | 257.7353
0.17916 | 0.003513 | 498.15 | 257735258.3855 | 257.7353 | -1499966.7421 | 257729989.0426 | 257.73
0.18274 | 0.0035832 | 498.15 | 257729989.0426 | 257.73 | -1499681.2131 | 257724615.3361 | 257.7246
0.1864 | 0.0036549 | 498.15 | 257724615.3361 | 257.7246 | -1499390.0838 | 257719135.2194 | 257.7191
0.19013 | 0.003728 | 498.15 | 257719135.2194 | 257.7191 | -1499093.2463 | 257713546.607 | 257.7135
0.19393 | 0.0038026 | 498.15 | 257713546.607 | 257.7135 | -1498790.5912 | 257707847.3733 | 257.7078
0.19781 | 0.0038786 | 498.15 | 257707847.3733 | 257.7078 | -1498482.0067 | 257702035.3517 | 257.702
0.20177 | 0.0039562 | 498.15 | 257702035.3517 | 257.702 | -1498167.3793 | 257696108.3344 | 257.6961
0.2058 | 0.0040353 | 498.15 | 257696108.3344 | 257.6961 | -1497846.5932 | 257690064.0713 | 257.6901
0.20992 | 0.004116 | 498.15 | 257690064.0713 | 257.6901 | -1497519.5306 | 257683900.2691 | 257.6839
0.21411 | 0.0041983 | 498.15 | 257683900.2691 | 257.6839 | -1497186.0714 | 257677614.5908 | 257.6776
0.2184 | 0.0042823 | 498.15 | 257677614.5908 | 257.6776 | -1496846.0934 | 257671204.6548 | 257.6712
0.22276 | 0.0043679 | 498.15 | 257671204.6548 | 257.6712 | -1496499.4723 | 257664668.0341 | 257.6647
0.22722 | 0.0044553 | 498.15 | 257664668.0341 | 257.6647 | -1496146.0814 | 257658002.2555 | 257.658
0.23176 | 0.0045444 | 498.15 | 257658002.2555 | 257.658 | -1495785.7918 | 257651204.7986 | 257.6512
0.2364 | 0.0046353 | 498.15 | 257651204.7986 | 257.6512 | -1495418.4722 | 257644273.0952 | 257.6443
0.24113 | 0.004728 | 498.15 | 257644273.0952 | 257.6443 | -1495043.9889 | 257637204.5283 | 257.6372
0.24595 | 0.0048226 | 498.15 | 257637204.5283 | 257.6372 | -1494662.206 | 257629996.4312 | 257.63
0.25087 | 0.004919 | 498.15 | 257629996.4312 | 257.63 | -1494272.9849 | 257622646.0868 | 257.6226
0.25589 | 0.0050174 | 498.15 | 257622646.0868 | 257.6226 | -1493876.1847 | 257615150.7264 | 257.6152
0.261 | 0.0051177 | 498.15 | 257615150.7264 | 257.6152 | -1493471.6621 | 257607507.529 | 257.6075
0.26622 | 0.0052201 | 498.15 | 257607507.529 | 257.6075 | -1493059.2709 | 257599713.6204 | 257.5997
0.27155 | 0.0053245 | 498.15 | 257599713.6204 | 257.5997 | -1492638.8626 | 257591766.0721 | 257.5918
0.27698 | 0.005431 | 498.15 | 257591766.0721 | 257.5918 | -1492210.2859 | 257583661.9004 | 257.5837
0.28252 | 0.0055396 | 498.15 | 257583661.9004 | 257.5837 | -1491773.3871 | 257575398.0655 | 257.5754
0.28817 | 0.0056504 | 498.15 | 257575398.0655 | 257.5754 | -1491328.0094 | 257566971.4705 | 257.567
0.29393 | 0.0057634 | 498.15 | 257566971.4705 | 257.567 | -1490873.9935 | 257558378.9602 | 257.5584
0.29981 | 0.0058787 | 498.15 | 257558378.9602 | 257.5584 | -1490411.1774 | 257549617.3205 | 257.5496
0.30581 | 0.0059962 | 498.15 | 257549617.3205 | 257.5496 | -1489939.396 | 257540683.2769 | 257.5407
0.31192 | 0.0061162 | 498.15 | 257540683.2769 | 257.5407 | -1489458.4816 | 257531573.4938 | 257.5316
0.31816 | 0.0062385 | 498.15 | 257531573.4938 | 257.5316 | -1488968.2633 | 257522284.5733 | 257.5223
0.32453 | 0.0063633 | 498.15 | 257522284.5733 | 257.5223 | -1488468.5675 | 257512813.054 | 257.5128
0.33102 | 0.0064905 | 498.15 | 257512813.054 | 257.5128 | -1487959.2176 | 257503155.4104 | 257.5032
0.33764 | 0.0066203 | 498.15 | 257503155.4104 | 257.5032 | -1487440.0337 | 257493308.051 | 257.4933
0.34439 | 0.0067527 | 498.15 | 257493308.051 | 257.4933 | -1486910.8332 | 257483267.318 | 257.4833
0.35128 | 0.0068878 | 498.15 | 257483267.318 | 257.4833 | -1486371.4301 | 257473029.4856 | 257.473
0.3583 | 0.0070256 | 498.15 | 257473029.4856 | 257.473 | -1485821.6354 | 257462590.7592 | 257.4626
0.36547 | 0.0071661 | 498.15 | 257462590.7592 | 257.4626 | -1485261.2567 | 257451947.274 | 257.4519
0.37278 | 0.0073094 | 498.15 | 257451947.274 | 257.4519 | -1484690.0987 | 257441095.0938 | 257.4411
0.38023 | 0.0074556 | 498.15 | 257441095.0938 | 257.4411 | -1484107.9624 | 257430030.2103 | 257.43
0.38784 | 0.0076047 | 498.15 | 257430030.2103 | 257.43 | -1483514.6458 | 257418748.5411 | 257.4187
0.3956 | 0.0077568 | 498.15 | 257418748.5411 | 257.4187 | -1482909.9433 | 257407245.929 | 257.4072
0.40351 | 0.0079119 | 498.15 | 257407245.929 | 257.4072 | -1482293.6462 | 257395518.1408 | 257.3955
0.41158 | 0.0080702 | 498.15 | 257395518.1408 | 257.3955 | -1481665.5419 | 257383560.8657 | 257.3836
0.41981 | 0.0082316 | 498.15 | 257383560.8657 | 257.3836 | -1481025.4148 | 257371369.7144 | 257.3714
0.42821 | 0.0083962 | 498.15 | 257371369.7144 | 257.3714 | -1480373.0453 | 257358940.2174 | 257.3589
0.43677 | 0.0085641 | 498.15 | 257358940.2174 | 257.3589 | -1479708.2105 | 257346267.8243 | 257.3463
0.44551 | 0.0087354 | 498.15 | 257346267.8243 | 257.3463 | -1479030.6839 | 257333347.9017 | 257.3333
0.45442 | 0.0089101 | 498.15 | 257333347.9017 | 257.3333 | -1478340.2352 | 257320175.7327 | 257.3202
0.4635 | 0.0090883 | 498.15 | 257320175.7327 | 257.3202 | -1477636.6304 | 257306746.5148 | 257.3067
0.47277 | 0.0092701 | 498.15 | 257306746.5148 | 257.3067 | -1476919.6318 | 257293055.3593 | 257.2931
0.48223 | 0.0094555 | 498.15 | 257293055.3593 | 257.2931 | -1476188.998 | 257279097.2891 | 257.2791
0.49187 | 0.0096446 | 498.15 | 257279097.2891 | 257.2791 | -1475444.4837 | 257264867.238 | 257.2649
0.50171 | 0.0098375 | 498.15 | 257264867.238 | 257.2649 | -1474685.8398 | 257250360.0491 | 257.2504
0.51175 | 0.010034 | 498.15 | 257250360.0491 | 257.2504 | -1473912.813 | 257235570.4731 | 257.2356
0.52198 | 0.010235 | 498.15 | 257235570.4731 | 257.2356 | -1473125.1466 | 257220493.1673 | 257.2205
0.53242 | 0.01044 | 498.15 | 257220493.1673 | 257.2205 | -1472322.5795 | 257205122.6938 | 257.2051
0.54307 | 0.010648 | 498.15 | 257205122.6938 | 257.2051 | -1471504.8466 | 257189453.5185 | 257.1895
0.55393 | 0.010861 | 498.15 | 257189453.5185 | 257.1895 | -1470671.6791 | 257173480.0089 | 257.1735
0.56501 | 0.011079 | 498.15 | 257173480.0089 | 257.1735 | -1469822.8037 | 257157196.4336 | 257.1572
0.57631 | 0.0113 | 498.15 | 257157196.4336 | 257.1572 | -1468957.9432 | 257140596.9597 | 257.1406
0.58783 | 0.011526 | 498.15 | 257140596.9597 | 257.1406 | -1468076.8163 | 257123675.6525 | 257.1237
0.59959 | 0.011757 | 498.15 | 257123675.6525 | 257.1237 | -1467179.1374 | 257106426.4728 | 257.1064
0.61158 | 0.011992 | 498.15 | 257106426.4728 | 257.1064 | -1466264.6166 | 257088843.2763 | 257.0888
0.62382 | 0.012232 | 498.15 | 257088843.2763 | 257.0888 | -1465332.96 | 257070919.8116 | 257.0709
0.63629 | 0.012476 | 498.15 | 257070919.8116 | 257.0709 | -1464383.8692 | 257052649.7188 | 257.0526
0.64902 | 0.012726 | 498.15 | 257052649.7188 | 257.0526 | -1463417.0416 | 257034026.5277 | 257.034
0.662 | 0.01298 | 498.15 | 257034026.5277 | 257.034 | -1462432.1704 | 257015043.6568 | 257.015
0.67524 | 0.01324 | 498.15 | 257015043.6568 | 257.015 | -1461428.9441 | 256995694.4112 | 256.9957
0.68874 | 0.013505 | 498.15 | 256995694.4112 | 256.9957 | -1460407.0471 | 256975971.9811 | 256.976
0.70252 | 0.013775 | 498.15 | 256975971.9811 | 256.976 | -1459366.1594 | 256955869.4405 | 256.9559
0.71657 | 0.01405 | 498.15 | 256955869.4405 | 256.9559 | -1458305.9564 | 256935379.7453 | 256.9354
0.7309 | 0.014331 | 498.15 | 256935379.7453 | 256.9354 | -1457226.1092 | 256914495.7318 | 256.9145
0.74552 | 0.014618 | 498.15 | 256914495.7318 | 256.9145 | -1456126.2844 | 256893210.1153 | 256.8932
0.76043 | 0.01491 | 498.15 | 256893210.1153 | 256.8932 | -1455006.1442 | 256871515.4881 | 256.8715
0.77564 | 0.015209 | 498.15 | 256871515.4881 | 256.8715 | -1453865.3463 | 256849404.3182 | 256.8494
0.79115 | 0.015513 | 498.15 | 256849404.3182 | 256.8494 | -1452703.5438 | 256826868.9477 | 256.8269
0.80697 | 0.015823 | 498.15 | 256826868.9477 | 256.8269 | -1451520.3853 | 256803901.5908 | 256.8039
0.82311 | 0.016139 | 498.15 | 256803901.5908 | 256.8039 | -1450315.5151 | 256780494.3327 | 256.7805
0.83957 | 0.016462 | 498.15 | 256780494.3327 | 256.7805 | -1449088.5729 | 256756639.1276 | 256.7566
0.85636 | 0.016791 | 498.15 | 256756639.1276 | 256.7566 | -1447839.1937 | 256732327.7973 | 256.7323
0.87349 | 0.017127 | 498.15 | 256732327.7973 | 256.7323 | -1446567.0082 | 256707552.0295 | 256.7076
0.89096 | 0.01747 | 498.15 | 256707552.0295 | 256.7076 | -1445271.6427 | 256682303.3761 | 256.6823
0.90878 | 0.017819 | 498.15 | 256682303.3761 | 256.6823 | -1443952.7187 | 256656573.2519 | 256.6566
0.92696 | 0.018176 | 498.15 | 256656573.2519 | 256.6566 | -1442609.8534 | 256630352.9326 | 256.6304
0.9455 | 0.018539 | 498.15 | 256630352.9326 | 256.6304 | -1441242.6597 | 256603633.5535 | 256.6036
0.96441 | 0.01891 | 498.15 | 256603633.5535 | 256.6036 | -1439850.7457 | 256576406.1078 | 256.5764
0.98369 | 0.019288 | 498.15 | 256576406.1078 | 256.5764 | -1438433.7153 | 256548661.445 | 256.5487
1.0034 | 0.019674 | 498.15 | 256548661.445 | 256.5487 | -1436991.1681 | 256520390.2694 | 256.5204
1.0234 | 0.020067 | 498.15 | 256520390.2694 | 256.5204 | -1435522.6991 | 256491583.1386 | 256.4916
1.0439 | 0.020469 | 498.15 | 256491583.1386 | 256.4916 | -1434027.8991 | 256462230.4618 | 256.4622
1.0648 | 0.020878 | 498.15 | 256462230.4618 | 256.4622 | -1432506.3545 | 256432322.4983 | 256.4323
1.0861 | 0.021296 | 498.15 | 256432322.4983 | 256.4323 | -1430957.6478 | 256401849.3563 | 256.4018
1.1078 | 0.021722 | 498.15 | 256401849.3563 | 256.4018 | -1429381.3567 | 256370800.9909 | 256.3708
1.13 | 0.022156 | 498.15 | 256370800.9909 | 256.3708 | -1427777.0554 | 256339167.203 | 256.3392
1.1526 | 0.022599 | 498.15 | 256339167.203 | 256.3392 | -1426144.3135 | 256306937.6379 | 256.3069
1.1756 | 0.023051 | 498.15 | 256306937.6379 | 256.3069 | -1424482.6967 | 256274101.7835 | 256.2741
1.1991 | 0.023512 | 498.15 | 256274101.7835 | 256.2741 | -1422791.767 | 256240648.9693 | 256.2406
1.2231 | 0.023982 | 498.15 | 256240648.9693 | 256.2406 | -1421071.0822 | 256206568.3649 | 256.2066
1.2476 | 0.024462 | 498.15 | 256206568.3649 | 256.2066 | -1419320.1964 | 256171848.9785 | 256.1718
1.2725 | 0.024951 | 498.15 | 256171848.9785 | 256.1718 | -1417538.6599 | 256136479.6559 | 256.1365
1.298 | 0.02545 | 498.15 | 256136479.6559 | 256.1365 | -1415726.0195 | 256100449.0791 | 256.1004
1.3239 | 0.025959 | 498.15 | 256100449.0791 | 256.1004 | -1413881.8184 | 256063745.7647 | 256.0637
1.3504 | 0.026478 | 498.15 | 256063745.7647 | 256.0637 | -1412005.5961 | 256026358.0635 | 256.0264
1.3774 | 0.027008 | 498.15 | 256026358.0635 | 256.0264 | -1410096.8892 | 255988274.1587 | 255.9883
1.405 | 0.027548 | 498.15 | 255988274.1587 | 255.9883 | -1408155.2308 | 255949482.0648 | 255.9495
1.4331 | 0.028099 | 498.15 | 255949482.0648 | 255.9495 | -1406180.1508 | 255909969.6272 | 255.91
1.4617 | 0.028661 | 498.15 | 255909969.6272 | 255.91 | -1404171.1765 | 255869724.5202 | 255.8697
1.491 | 0.029234 | 498.15 | 255869724.5202 | 255.8697 | -1402127.832 | 255828734.2468 | 255.8287
1.5208 | 0.029819 | 498.15 | 255828734.2468 | 255.8287 | -1400049.6389 | 255786986.1377 | 255.787
1.5512 | 0.030415 | 498.15 | 255786986.1377 | 255.787 | -1397936.1161 | 255744467.3501 | 255.7445
1.5822 | 0.031024 | 498.15 | 255744467.3501 | 255.7445 | -1395786.7803 | 255701164.8671 | 255.7012
1.6139 | 0.031644 | 498.15 | 255701164.8671 | 255.7012 | -1393601.1458 | 255657065.497 | 255.6571
1.6461 | 0.032277 | 498.15 | 255657065.497 | 255.6571 | -1391378.7249 | 255612155.8728 | 255.6122
1.6791 | 0.032923 | 498.15 | 255612155.8728 | 255.6122 | -1389119.0281 | 255566422.4512 | 255.5664
1.7126 | 0.033581 | 498.15 | 255566422.4512 | 255.5664 | -1386821.5642 | 255519851.5124 | 255.5199
1.7469 | 0.034253 | 498.15 | 255519851.5124 | 255.5199 | -1384485.8404 | 255472429.1597 | 255.4724
1.7818 | 0.034938 | 498.15 | 255472429.1597 | 255.4724 | -1382111.3626 | 255424141.3188 | 255.4241
1.8175 | 0.035636 | 498.15 | 255424141.3188 | 255.4241 | -1379697.636 | 255374973.7378 | 255.375
1.8538 | 0.036349 | 498.15 | 255374973.7378 | 255.375 | -1377244.1645 | 255324911.9869 | 255.3249
1.8909 | 0.037076 | 498.15 | 255324911.9869 | 255.3249 | -1374750.4516 | 255273941.4585 | 255.2739
1.9287 | 0.037818 | 498.15 | 255273941.4585 | 255.2739 | -1372216.0006 | 255222047.3667 | 255.222
1.9673 | 0.038574 | 498.15 | 255222047.3667 | 255.222 | -1369640.3143 | 255169214.7477 | 255.1692
2.0066 | 0.039346 | 498.15 | 255169214.7477 | 255.1692 | -1367022.8961 | 255115428.4602 | 255.1154
2.0468 | 0.040132 | 498.15 | 255115428.4602 | 255.1154 | -1364363.2495 | 255060673.1852 | 255.0607
2.0877 | 0.040935 | 498.15 | 255060673.1852 | 255.0607 | -1361660.8787 | 255004933.4265 | 255.0049
2.1294 | 0.041754 | 498.15 | 255004933.4265 | 255.0049 | -1358915.2892 | 254948193.5115 | 254.9482
2.172 | 0.042589 | 498.15 | 254948193.5115 | 254.9482 | -1356125.9875 | 254890437.5915 | 254.8904
2.2155 | 0.043441 | 498.15 | 254890437.5915 | 254.8904 | -1353292.4818 | 254831649.6426 | 254.8316
2.2598 | 0.044309 | 498.15 | 254831649.6426 | 254.8316 | -1350414.2823 | 254771813.4662 | 254.7718
2.305 | 0.045196 | 498.15 | 254771813.4662 | 254.7718 | -1347490.9013 | 254710912.6905 | 254.7109
2.3511 | 0.0461 | 498.15 | 254710912.6905 | 254.7109 | -1344521.8538 | 254648930.7712 | 254.6489
2.3981 | 0.047022 | 498.15 | 254648930.7712 | 254.6489 | -1341506.6578 | 254585850.9929 | 254.5859
2.4461 | 0.047962 | 498.15 | 254585850.9929 | 254.5859 | -1338444.8345 | 254521656.4702 | 254.5217
2.495 | 0.048921 | 498.15 | 254521656.4702 | 254.5217 | -1335335.9089 | 254456330.1496 | 254.4563
2.5449 | 0.0499 | 498.15 | 254456330.1496 | 254.4563 | -1332179.41 | 254389854.8109 | 254.3899
2.5958 | 0.050898 | 498.15 | 254389854.8109 | 254.3899 | -1328974.8712 | 254322213.0691 | 254.3222
2.6477 | 0.051916 | 498.15 | 254322213.0691 | 254.3222 | -1325721.8308 | 254253387.3761 | 254.2534
2.7007 | 0.052954 | 498.15 | 254253387.3761 | 254.2534 | -1322419.8325 | 254183360.0231 | 254.1834
2.7547 | 0.054013 | 498.15 | 254183360.0231 | 254.1834 | -1319068.4255 | 254112113.1426 | 254.1121
2.8098 | 0.055093 | 498.15 | 254112113.1426 | 254.1121 | -1315667.1652 | 254039628.7112 | 254.0396
2.866 | 0.056195 | 498.15 | 254039628.7112 | 254.0396 | -1312215.6135 | 253965888.5516 | 253.9659
2.9233 | 0.057319 | 498.15 | 253965888.5516 | 253.9659 | -1308713.3396 | 253890874.3359 | 253.8909
2.9817 | 0.058465 | 498.15 | 253890874.3359 | 253.8909 | -1305159.9198 | 253814567.5881 | 253.8146
3.0414 | 0.059635 | 498.15 | 253814567.5881 | 253.8146 | -1301554.9385 | 253736949.6875 | 253.7369
3.1022 | 0.060827 | 498.15 | 253736949.6875 | 253.7369 | -1297897.9886 | 253658001.8718 | 253.658
3.1642 | 0.062044 | 498.15 | 253658001.8718 | 253.658 | -1294188.6719 | 253577705.2406 | 253.5777
3.2275 | 0.063285 | 498.15 | 253577705.2406 | 253.5777 | -1290426.5995 | 253496040.759 | 253.496
3.2921 | 0.064551 | 498.15 | 253496040.759 | 253.496 | -1286611.3924 | 253412989.2616 | 253.413
3.3579 | 0.065842 | 498.15 | 253412989.2616 | 253.413 | -1282742.6821 | 253328531.4562 | 253.3285
3.4251 | 0.067158 | 498.15 | 253328531.4562 | 253.3285 | -1278820.1111 | 253242647.9284 | 253.2426
3.4936 | 0.068502 | 498.15 | 253242647.9284 | 253.2426 | -1274843.3334 | 253155319.1456 | 253.1553
3.5635 | 0.069872 | 498.15 | 253155319.1456 | 253.1553 | -1270812.0146 | 253066525.4619 | 253.0665
3.6347 | 0.071269 | 498.15 | 253066525.4619 | 253.0665 | -1266725.8334 | 252976247.1227 | 252.9762
3.7074 | 0.072694 | 498.15 | 252976247.1227 | 252.9762 | -1262584.4812 | 252884464.2699 | 252.8845
3.7816 | 0.074148 | 498.15 | 252884464.2699 | 252.8845 | -1258387.6632 | 252791156.9471 | 252.7912
3.8572 | 0.075631 | 498.15 | 252791156.9471 | 252.7912 | -1254135.0988 | 252696305.1047 | 252.6963
3.9343 | 0.077144 | 498.15 | 252696305.1047 | 252.6963 | -1249826.5219 | 252599888.6059 | 252.5999
4.013 | 0.078687 | 498.15 | 252599888.6059 | 252.5999 | -1245461.682 | 252501887.2324 | 252.5019
4.0933 | 0.080261 | 498.15 | 252501887.2324 | 252.5019 | -1241040.3443 | 252402280.6902 | 252.4023
4.1752 | 0.081866 | 498.15 | 252402280.6902 | 252.4023 | -1236562.2905 | 252301048.6163 | 252.301
4.2587 | 0.083503 | 498.15 | 252301048.6163 | 252.301 | -1232027.3194 | 252198170.5849 | 252.1982
4.3438 | 0.085173 | 498.15 | 252198170.5849 | 252.1982 | -1227435.2472 | 252093626.1138 | 252.0936
4.4307 | 0.086877 | 498.15 | 252093626.1138 | 252.0936 | -1222785.9082 | 251987394.672 | 251.9874
4.5193 | 0.088614 | 498.15 | 251987394.672 | 251.9874 | -1218079.1557 | 251879455.6859 | 251.8795
4.6097 | 0.090386 | 498.15 | 251879455.6859 | 251.8795 | -1213314.862 | 251769788.5474 | 251.7698
4.7019 | 0.092194 | 498.15 | 251769788.5474 | 251.7698 | -1208492.9194 | 251658372.6208 | 251.6584
4.7959 | 0.094038 | 498.15 | 251658372.6208 | 251.6584 | -1203613.2404 | 251545187.2509 | 251.5452
4.8919 | 0.095919 | 498.15 | 251545187.2509 | 251.5452 | -1198675.7588 | 251430211.7706 | 251.4302
4.9897 | 0.097837 | 498.15 | 251430211.7706 | 251.4302 | -1193680.4295 | 251313425.5094 | 251.3134
5.0895 | 0.099794 | 498.15 | 251313425.5094 | 251.3134 | -1188627.2297 | 251194807.8014 | 251.1948
5.1913 | 0.10179 | 498.15 | 251194807.8014 | 251.1948 | -1183516.1591 | 251074337.9937 | 251.0743
5.2951 | 0.10383 | 498.15 | 251074337.9937 | 251.0743 | -1178347.2407 | 250951995.4556 | 250.952
5.401 | 0.1059 | 498.15 | 250951995.4556 | 250.952 | -1173120.5209 | 250827759.5871 | 250.8278
5.509 | 0.10802 | 498.15 | 250827759.5871 | 250.8278 | -1167836.0703 | 250701609.8281 | 250.7016
5.6192 | 0.11018 | 498.15 | 250701609.8281 | 250.7016 | -1162493.9842 | 250573525.6675 | 250.5735
5.7316 | 0.11238 | 498.15 | 250573525.6675 | 250.5735 | -1157094.3831 | 250443486.6531 | 250.4435
5.8462 | 0.11463 | 498.15 | 250443486.6531 | 250.4435 | -1151637.4129 | 250311472.4007 | 250.3115
5.9631 | 0.11692 | 498.15 | 250311472.4007 | 250.3115 | -1146123.2457 | 250177462.6039 | 250.1775
6.0824 | 0.11926 | 498.15 | 250177462.6039 | 250.1775 | -1140552.0802 | 250041437.0447 | 250.0414
6.2041 | 0.12165 | 498.15 | 250041437.0447 | 250.0414 | -1134924.1417 | 249903375.6027 | 249.9034
6.3281 | 0.12408 | 498.15 | 249903375.6027 | 249.9034 | -1129239.6833 | 249763258.2659 | 249.7633
6.4547 | 0.12656 | 498.15 | 249763258.2659 | 249.7633 | -1123498.9853 | 249621065.1408 | 249.6211
6.5838 | 0.12909 | 498.15 | 249621065.1408 | 249.6211 | -1117702.3566 | 249476776.4633 | 249.4768
6.7155 | 0.13168 | 498.15 | 249476776.4633 | 249.4768 | -1111850.1341 | 249330372.6089 | 249.3304
6.8498 | 0.13431 | 498.15 | 249330372.6089 | 249.3304 | -1105942.6838 | 249181834.1035 | 249.1818
6.9868 | 0.137 | 498.15 | 249181834.1035 | 249.1818 | -1099980.4005 | 249031141.6346 | 249.0311
7.1265 | 0.13974 | 498.15 | 249031141.6346 | 249.0311 | -1093963.7085 | 248878276.0617 | 248.8783
7.269 | 0.14253 | 498.15 | 248878276.0617 | 248.8783 | -1087893.0616 | 248723218.4281 | 248.7232
7.4144 | 0.14538 | 498.15 | 248723218.4281 | 248.7232 | -1081768.9435 | 248565949.971 | 248.5659
7.5627 | 0.14829 | 498.15 | 248565949.971 | 248.5659 | -1075591.8678 | 248406452.1338 | 248.4065
7.714 | 0.15125 | 498.15 | 248406452.1338 | 248.4065 | -1069362.3783 | 248244706.5763 | 248.2447
7.8682 | 0.15428 | 498.15 | 248244706.5763 | 248.2447 | -1063081.0491 | 248080695.1866 | 248.0807
8.0256 | 0.15736 | 498.15 | 248080695.1866 | 248.0807 | -1056748.4846 | 247914400.0924 | 247.9144
8.1861 | 0.16051 | 498.15 | 247914400.0924 | 247.9144 | -1050365.3199 | 247745803.6719 | 247.7458
8.3498 | 0.16372 | 498.15 | 247745803.6719 | 247.7458 | -1043932.2204 | 247574888.5657 | 247.5749
8.5168 | 0.167 | 498.15 | 247574888.5657 | 247.5749 | -1037449.8821 | 247401637.6874 | 247.4016
8.6872 | 0.17034 | 498.15 | 247401637.6874 | 247.4016 | -1030919.0316 | 247226034.2358 | 247.226
8.8609 | 0.17374 | 498.15 | 247226034.2358 | 247.226 | -1024340.4257 | 247048061.7055 | 247.0481
9.0381 | 0.17722 | 498.15 | 247048061.7055 | 247.0481 | -1017714.8516 | 246867703.8982 | 246.8677
9.2189 | 0.18076 | 498.15 | 246867703.8982 | 246.8677 | -1011043.1269 | 246684944.9343 | 246.6849
9.4033 | 0.18438 | 498.15 | 246684944.9343 | 246.6849 | -1004326.0989 | 246499769.2635 | 246.4998
9.5913 | 0.18807 | 498.15 | 246499769.2635 | 246.4998 | -997564.6449 | 246312161.6762 | 246.3122
9.7832 | 0.19183 | 498.15 | 246312161.6762 | 246.3122 | -990759.6717 | 246122107.314 | 246.1221
9.9788 | 0.19566 | 498.15 | 246122107.314 | 246.1221 | -983912.1155 | 245929591.6811 | 245.9296
10.1784 | 0.19958 | 498.15 | 245929591.6811 | 245.9296 | -977022.9411 | 245734600.6543 | 245.7346
10.382 | 0.20357 | 498.15 | 245734600.6543 | 245.7346 | -970093.1423 | 245537120.4939 | 245.5371
10.5896 | 0.20764 | 498.15 | 245537120.4939 | 245.5371 | -963123.7409 | 245337137.8541 | 245.3371
10.8014 | 0.21179 | 498.15 | 245337137.8541 | 245.3371 | -956115.7863 | 245134639.7931 | 245.1346
11.0174 | 0.21603 | 498.15 | 245134639.7931 | 245.1346 | -949070.3554 | 244929613.783 | 244.9296
11.2378 | 0.22035 | 498.15 | 244929613.783 | 244.9296 | -941988.5517 | 244722047.7197 | 244.722
11.4625 | 0.22476 | 498.15 | 244722047.7197 | 244.722 | -934871.505 | 244511929.9327 | 244.5119
11.6918 | 0.22925 | 498.15 | 244511929.9327 | 244.5119 | -927720.3705 | 244299249.194 | 244.2992
11.9256 | 0.23384 | 498.15 | 244299249.194 | 244.2992 | -920536.3285 | 244083994.7276 | 244.084
12.1641 | 0.23851 | 498.15 | 244083994.7276 | 244.084 | -913320.5836 | 243866156.2184 | 243.8662
12.4074 | 0.24328 | 498.15 | 243866156.2184 | 243.8662 | -906074.364 | 243645723.8202 | 243.6457
12.6556 | 0.24815 | 498.15 | 243645723.8202 | 243.6457 | -898798.9206 | 243422688.1649 | 243.4227
12.9087 | 0.25311 | 498.15 | 243422688.1649 | 243.4227 | -891495.5266 | 243197040.3697 | 243.197
13.1669 | 0.25817 | 498.15 | 243197040.3697 | 243.197 | -884165.4761 | 242968772.0453 | 242.9688
13.4302 | 0.26334 | 498.15 | 242968772.0453 | 242.9688 | -876810.084 | 242737875.303 | 242.7379
13.6988 | 0.2686 | 498.15 | 242737875.303 | 242.7379 | -869430.6846 | 242504342.7619 | 242.5043
13.9728 | 0.27398 | 498.15 | 242504342.7619 | 242.5043 | -862028.6306 | 242268167.5556 | 242.2682
14.2522 | 0.27946 | 498.15 | 242268167.5556 | 242.2682 | -854605.2928 | 242029343.3383 | 242.0293
14.5373 | 0.28504 | 498.15 | 242029343.3383 | 242.0293 | -847162.0584 | 241787864.2911 | 241.7879
14.828 | 0.29075 | 498.15 | 241787864.2911 | 241.7879 | -839700.3305 | 241543725.1274 | 241.5437
15.1246 | 0.29656 | 498.15 | 241543725.1274 | 241.5437 | -832221.5268 | 241296921.0982 | 241.2969
15.4271 | 0.30249 | 498.15 | 241296921.0982 | 241.2969 | -824727.0789 | 241047447.9967 | 241.0474
15.7356 | 0.30854 | 498.15 | 241047447.9967 | 241.0474 | -817218.4306 | 240795302.1631 | 240.7953
16.0503 | 0.31471 | 498.15 | 240795302.1631 | 240.7953 | -809697.0376 | 240540480.4882 | 240.5405
16.3713 | 0.32101 | 498.15 | 240540480.4882 | 240.5405 | -802164.3659 | 240282980.4174 | 240.283
16.6988 | 0.32743 | 498.15 | 240282980.4174 | 240.283 | -794621.8908 | 240022799.9532 | 240.0228
17.0327 | 0.33398 | 498.15 | 240022799.9532 | 240.0228 | -787071.0955 | 239759937.6588 | 239.7599
17.3734 | 0.34065 | 498.15 | 239759937.6588 | 239.7599 | -779513.4706 | 239494392.6596 | 239.4944
17.7209 | 0.34747 | 498.15 | 239494392.6596 | 239.4944 | -771950.5123 | 239226164.6456 | 239.2262
18.0753 | 0.35442 | 498.15 | 239226164.6456 | 239.2262 | -764383.7214 | 238955253.8725 | 238.9553
18.4368 | 0.36151 | 498.15 | 238955253.8725 | 238.9553 | -756814.6023 | 238681661.1628 | 238.6817
18.8055 | 0.36874 | 498.15 | 238681661.1628 | 238.6817 | -749244.6616 | 238405387.9063 | 238.4054
19.1816 | 0.37611 | 498.15 | 238405387.9063 | 238.4054 | -741675.4071 | 238126436.0601 | 238.1264
19.5653 | 0.38363 | 498.15 | 238126436.0601 | 238.1264 | -734108.3463 | 237844808.1485 | 237.8448
19.9566 | 0.39131 | 498.15 | 237844808.1485 | 237.8448 | -726544.9855 | 237560507.2616 | 237.5605
20.3557 | 0.39913 | 498.15 | 237560507.2616 | 237.5605 | -718986.8284 | 237273537.0546 | 237.2735
20.7628 | 0.40711 | 498.15 | 237273537.0546 | 237.2735 | -711435.3751 | 236983901.7459 | 236.9839
21.1781 | 0.41526 | 498.15 | 236983901.7459 | 236.9839 | -703892.1208 | 236691606.1149 | 236.6916
21.6016 | 0.42356 | 498.15 | 236691606.1149 | 236.6916 | -696358.5546 | 236396655.4992 | 236.3967
22.0337 | 0.43203 | 498.15 | 236396655.4992 | 236.3967 | -688836.1582 | 236099055.792 | 236.0991
22.4743 | 0.44067 | 498.15 | 236099055.792 | 236.0991 | -681326.4053 | 235798813.4382 | 235.7988
22.9238 | 0.44949 | 498.15 | 235798813.4382 | 235.7988 | -673830.7597 | 235495935.4309 | 235.4959
23.3823 | 0.45848 | 498.15 | 235495935.4309 | 235.4959 | -666350.6746 | 235190429.3066 | 235.1904
23.8499 | 0.46765 | 498.15 | 235190429.3066 | 235.1904 | -658887.5916 | 234882303.1409 | 234.8823
24.3269 | 0.477 | 498.15 | 234882303.1409 | 234.8823 | -651442.9392 | 234571565.5434 | 234.5716
24.8135 | 0.48654 | 498.15 | 234571565.5434 | 234.5716 | -644018.1321 | 234258225.6515 | 234.2582
25.3098 | 0.49627 | 498.15 | 234258225.6515 | 234.2582 | -636614.57 | 233942293.1255 | 233.9423
25.816 | 0.5062 | 498.15 | 233942293.1255 | 233.9423 | -629233.6364 | 233623778.1413 | 233.6238
26.3323 | 0.51632 | 498.15 | 233623778.1413 | 233.6238 | -621876.6981 | 233302691.3844 | 233.3027
26.8589 | 0.52665 | 498.15 | 233302691.3844 | 233.3027 | -614545.1037 | 232979044.0428 | 232.979
27.3961 | 0.53718 | 498.15 | 232979044.0428 | 232.979 | -607240.183 | 232652847.7992 | 232.6528
27.944 | 0.54792 | 498.15 | 232652847.7992 | 232.6528 | -599963.2457 | 232324114.8237 | 232.3241
28.5029 | 0.55888 | 498.15 | 232324114.8237 | 232.3241 | -592715.581 | 231992857.7657 | 231.9929
29.073 | 0.57006 | 498.15 | 231992857.7657 | 231.9929 | -585498.4565 | 231659089.7454 | 231.6591
29.6544 | 0.58146 | 498.15 | 231659089.7454 | 231.6591 | -578313.1173 | 231322824.3451 | 231.3228
30.2475 | 0.59309 | 498.15 | 231322824.3451 | 231.3228 | -571160.7855 | 230984075.6008 | 230.9841
30.8525 | 0.60495 | 498.15 | 230984075.6008 | 230.9841 | -564042.6591 | 230642857.9922 | 230.6429
31.4695 | 0.61705 | 498.15 | 230642857.9922 | 230.6429 | -556959.9114 | 230299186.4338 | 230.2992
32.0989 | 0.62939 | 498.15 | 230299186.4338 | 230.2992 | -549913.6907 | 229953076.2649 | 229.9531
32.7409 | 0.64198 | 498.15 | 229953076.2649 | 229.9531 | -542905.1191 | 229604543.2399 | 229.6045
33.3957 | 0.65482 | 498.15 | 229604543.2399 | 229.6045 | -535935.2922 | 229253603.518 | 229.2536
34.0636 | 0.66791 | 498.15 | 229253603.518 | 229.2536 | -529005.2784 | 228900273.6527 | 228.9003
34.7449 | 0.68127 | 498.15 | 228900273.6527 | 228.9003 | -522116.1186 | 228544570.5815 | 228.5446
35.4398 | 0.6949 | 498.15 | 228544570.5815 | 228.5446 | -515268.8255 | 228186511.6151 | 228.1865
36.1486 | 0.7088 | 498.15 | 228186511.6151 | 228.1865 | -508464.3833 | 227826114.4262 | 227.8261
36.8715 | 0.72297 | 498.15 | 227826114.4262 | 227.8261 | -501703.7472 | 227463397.0392 | 227.4634
37.609 | 0.73743 | 498.15 | 227463397.0392 | 227.4634 | -494987.843 | 227098377.8181 | 227.0984
38.3611 | 0.75218 | 498.15 | 227098377.8181 | 227.0984 | -488317.5669 | 226731075.4562 | 226.7311
39.1284 | 0.76722 | 498.15 | 226731075.4562 | 226.7311 | -481693.7852 | 226361508.964 | 226.3615
39.9109 | 0.78257 | 498.15 | 226361508.964 | 226.3615 | -475117.3338 | 225989697.658 | 225.9897
40.7092 | 0.79822 | 498.15 | 225989697.658 | 225.9897 | -468589.0183 | 225615661.1492 | 225.6157
41.5233 | 0.81418 | 498.15 | 225615661.1492 | 225.6157 | -462109.6138 | 225239419.3316 | 225.2394
42.3538 | 0.83047 | 498.15 | 225239419.3316 | 225.2394 | -455679.8646 | 224860992.3703 | 224.861
43.2009 | 0.84708 | 498.15 | 224860992.3703 | 224.861 | -449300.4841 | 224480400.6903 | 224.4804
44.0649 | 0.86402 | 498.15 | 224480400.6903 | 224.4804 | -442972.155 | 224097664.9642 | 224.0977
44.9462 | 0.8813 | 498.15 | 224097664.9642 | 224.0977 | -436695.5288 | 223712806.1013 | 223.7128
45.8451 | 0.89892 | 498.15 | 223712806.1013 | 223.7128 | -430471.2263 | 223325845.2353 | 223.3258
46.762 | 0.9169 | 498.15 | 223325845.2353 | 223.3258 | -424299.8375 | 222936803.7128 | 222.9368
47.6973 | 0.93524 | 498.15 | 222936803.7128 | 222.9368 | -418181.9215 | 222545703.0823 | 222.5457
48.6512 | 0.95395 | 498.15 | 222545703.0823 | 222.5457 | -412118.0066 | 222152565.0816 | 222.1526
49.6242 | 0.97302 | 498.15 | 222152565.0816 | 222.1526 | -406108.5909 | 221757411.6274 | 221.7574
50.6167 | 0.99248 | 498.15 | 221757411.6274 | 221.7574 | -400154.1419 | 221360264.803 | 221.3603
51.629 | 1.0123 | 498.15 | 221360264.803 | 221.3603 | -394255.0969 | 220961146.8477 | 220.9611
52.6616 | 1.0326 | 498.15 | 220961146.8477 | 220.9611 | -388411.8634 | 220560080.1451 | 220.5601
53.7149 | 1.0532 | 498.15 | 220560080.1451 | 220.5601 | -382624.8192 | 220157087.2121 | 220.1571
54.7892 | 1.0743 | 498.15 | 220157087.2121 | 220.1571 | -376894.3126 | 219752190.6879 | 219.7522
55.8849 | 1.0958 | 498.15 | 219752190.6879 | 219.7522 | -371220.6629 | 219345413.3232 | 219.3454
57.0026 | 1.1177 | 498.15 | 219345413.3232 | 219.3454 | -365604.1608 | 218936777.9692 | 218.9368
58.1427 | 1.1401 | 498.15 | 218936777.9692 | 218.9368 | -360045.0683 | 218526307.5673 | 218.5263
59.3055 | 1.1629 | 498.15 | 218526307.5673 | 218.5263 | -354543.6195 | 218114025.1385 | 218.114
60.4917 | 1.1861 | 498.15 | 218114025.1385 | 218.114 | -349100.0211 | 217699953.773 | 217.7
61.7015 | 1.2098 | 498.15 | 217699953.773 | 217.7 | -343714.4523 | 217284116.6201 | 217.2841
62.9355 | 1.234 | 498.15 | 217284116.6201 | 217.2841 | -338387.0656 | 216866536.8782 | 216.8665
64.1942 | 1.2587 | 498.15 | 216866536.8782 | 216.8665 | -333117.9875 | 216447237.7854 | 216.4472
65.4781 | 1.2839 | 498.15 | 216447237.7854 | 216.4472 | -327907.3182 | 216026242.609 | 216.0262
66.7877 | 1.3096 | 498.15 | 216026242.609 | 216.0262 | -322755.1328 | 215603574.6371 | 215.6036
68.1234 | 1.3358 | 498.15 | 215603574.6371 | 215.6036 | -317661.4817 | 215179257.1685 | 215.1793
69.4859 | 1.3625 | 498.15 | 215179257.1685 | 215.1793 | -312626.3906 | 214753313.5045 | 214.7533
70.8756 | 1.3897 | 498.15 | 214753313.5045 | 214.7533 | -307649.8618 | 214325766.9392 | 214.3258
72.2931 | 1.4175 | 498.15 | 214325766.9392 | 214.3258 | -302731.8739 | 213896640.7514 | 213.8966
73.739 | 1.4459 | 498.15 | 213896640.7514 | 213.8966 | -297872.3831 | 213465958.1962 | 213.466
75.2138 | 1.4748 | 498.15 | 213465958.1962 | 213.466 | -293071.3232 | 213033742.4965 | 213.0337
76.7181 | 1.5043 | 498.15 | 213033742.4965 | 213.0337 | -288328.6066 | 212600016.8353 | 212.6
78.2524 | 1.5344 | 498.15 | 212600016.8353 | 212.6 | -283644.1244 | 212164804.3476 | 212.1648
79.8175 | 1.565 | 498.15 | 212164804.3476 | 212.1648 | -279017.7474 | 211728128.1134 | 211.7281
81.4138 | 1.5963 | 498.15 | 211728128.1134 | 211.7281 | -274449.3265 | 211290011.1496 | 211.29
83.0421 | 1.6283 | 498.15 | 211290011.1496 | 211.29 | -269938.6931 | 210850476.4035 | 210.8505
84.7029 | 1.6608 | 498.15 | 210850476.4035 | 210.8505 | -265485.6599 | 210409546.7457 | 210.4095
86.397 | 1.6941 | 498.15 | 210409546.7457 | 210.4095 | -261090.0217 | 209967244.9632 | 209.9672
88.1249 | 1.7279 | 498.15 | 209967244.9632 | 209.9672 | -256751.5553 | 209523593.7535 | 209.5236
89.8874 | 1.7625 | 498.15 | 209523593.7535 | 209.5236 | -252470.0208 | 209078615.7177 | 209.0786
91.6852 | 1.7977 | 498.15 | 209078615.7177 | 209.0786 | -248245.1618 | 208632333.355 | 208.6323
93.5189 | 1.8337 | 498.15 | 208632333.355 | 208.6323 | -244076.7061 | 208184769.0568 | 208.1848
95.3893 | 1.8704 | 498.15 | 208184769.0568 | 208.1848 | -239964.3661 | 207735945.1009 | 207.7359
97.297 | 1.9078 | 498.15 | 207735945.1009 | 207.7359 | -235907.8397 | 207285883.6464 | 207.2859
99.243 | 1.9459 | 498.15 | 207285883.6464 | 207.2859 | -231906.8105 | 206834606.7286 | 206.8346
101.2278 | 1.9849 | 498.15 | 206834606.7286 | 206.8346 | -227960.9489 | 206382136.2536 | 206.3821
103.2524 | 2.0246 | 498.15 | 206382136.2536 | 206.3821 | -224069.912 | 205928493.9944 | 205.9285
105.3174 | 2.065 | 498.15 | 205928493.9944 | 205.9285 | -220233.3445 | 205473701.5858 | 205.4737
107.4238 | 2.1063 | 498.15 | 205473701.5858 | 205.4737 | -216450.8794 | 205017780.5201 | 205.0178
109.5723 | 2.1485 | 498.15 | 205017780.5201 | 205.0178 | -212722.1382 | 204560752.1433 | 204.5608
111.7637 | 2.1914 | 498.15 | 204560752.1433 | 204.5608 | -209046.7318 | 204102637.6513 | 204.1026
113.999 | 2.2353 | 498.15 | 204102637.6513 | 204.1026 | -205424.2608 | 203643458.0857 | 203.6435
116.279 | 2.28 | 498.15 | 203643458.0857 | 203.6435 | -201854.3159 | 203183234.3309 | 203.1832
118.6045 | 2.3256 | 498.15 | 203183234.3309 | 203.1832 | -198336.4788 | 202721987.1105 | 202.722
120.9766 | 2.3721 | 498.15 | 202721987.1105 | 202.722 | -194870.3222 | 202259736.9842 | 202.2597
123.3962 | 2.4195 | 498.15 | 202259736.9842 | 202.2597 | -191455.411 | 201796504.345 | 201.7965
125.8641 | 2.4679 | 498.15 | 201796504.345 | 201.7965 | -188091.302 | 201332309.4163 | 201.3323
128.3814 | 2.5173 | 498.15 | 201332309.4163 | 201.3323 | -184777.545 | 200867172.2495 | 200.8672
130.949 | 2.5676 | 498.15 | 200867172.2495 | 200.8672 | -181513.6828 | 200401112.7218 | 200.4011
133.568 | 2.619 | 498.15 | 200401112.7218 | 200.4011 | -178299.2521 | 199934150.5335 | 199.9342
136.2393 | 2.6714 | 498.15 | 199934150.5335 | 199.9342 | -175133.7836 | 199466305.2064 | 199.4663
138.9641 | 2.7248 | 498.15 | 199466305.2064 | 199.4663 | -172016.8026 | 198997596.0818 | 198.9976
141.7434 | 2.7793 | 498.15 | 198997596.0818 | 198.9976 | -168947.8293 | 198528042.3186 | 198.528
144.5783 | 2.8349 | 498.15 | 198528042.3186 | 198.528 | -165926.3796 | 198057662.8921 | 198.0577
147.4698 | 2.8916 | 498.15 | 198057662.8921 | 198.0577 | -162951.9649 | 197586476.5924 | 197.5865
150.4192 | 2.9494 | 498.15 | 197586476.5924 | 197.5865 | -160024.093 | 197114502.023 | 197.1145
153.4276 | 3.0084 | 498.15 | 197114502.023 | 197.1145 | -157142.2683 | 196641757.6001 | 196.6418
156.4962 | 3.0686 | 498.15 | 196641757.6001 | 196.6418 | -154305.9921 | 196168261.5512 | 196.1683
159.6261 | 3.1299 | 498.15 | 196168261.5512 | 196.1683 | -151514.7633 | 195694031.9145 | 195.694
162.8186 | 3.1925 | 498.15 | 195694031.9145 | 195.694 | -148768.0781 | 195219086.5382 | 195.2191
166.075 | 3.2564 | 498.15 | 195219086.5382 | 195.2191 | -146065.4311 | 194743443.0799 | 194.7434
169.3965 | 3.3215 | 498.15 | 194743443.0799 | 194.7434 | -143406.3151 | 194267119.006 | 194.2671
172.7844 | 3.3879 | 498.15 | 194267119.006 | 194.2671 | -140790.2218 | 193790131.5918 | 193.7901
176.2401 | 3.4557 | 498.15 | 193790131.5918 | 193.7901 | -138216.6417 | 193312497.9206 | 193.3125
179.7649 | 3.5248 | 498.15 | 193312497.9206 | 193.3125 | -135685.0647 | 192834234.8844 | 192.8342
183.3602 | 3.5953 | 498.15 | 192834234.8844 | 192.8342 | -133194.9805 | 192355359.1833 | 192.3554
187.0274 | 3.6672 | 498.15 | 192355359.1833 | 192.3554 | -130745.8785 | 191875887.3258 | 191.8759
190.768 | 3.7405 | 498.15 | 191875887.3258 | 191.8759 | -128337.2483 | 191395835.6292 | 191.3958
194.5833 | 3.8154 | 498.15 | 191395835.6292 | 191.3958 | -125968.58 | 190915220.2195 | 190.9152
198.475 | 3.8917 | 498.15 | 190915220.2195 | 190.9152 | -123639.3644 | 190434057.0324 | 190.4341
202.4445 | 3.9695 | 498.15 | 190434057.0324 | 190.4341 | -121349.0931 | 189952361.8133 | 189.9524
206.4934 | 4.0489 | 498.15 | 189952361.8133 | 189.9524 | -119097.2591 | 189470150.1179 | 189.4702
210.6233 | 4.1299 | 498.15 | 189470150.1179 | 189.4702 | -116883.3566 | 188987437.3131 | 188.9874
214.8357 | 4.2125 | 498.15 | 188987437.3131 | 188.9874 | -114706.8814 | 188504238.5778 | 188.5042
219.1324 | 4.2967 | 498.15 | 188504238.5778 | 188.5042 | -112567.3314 | 188020568.9033 | 188.0206
223.5151 | 4.3826 | 498.15 | 188020568.9033 | 188.0206 | -110464.2061 | 187536443.0947 | 187.5364
227.9854 | 4.4703 | 498.15 | 187536443.0947 | 187.5364 | -108397.0074 | 187051875.7714 | 187.0519
232.5451 | 4.5597 | 498.15 | 187051875.7714 | 187.0519 | -106365.2398 | 186566881.3684 | 186.5669
237.196 | 4.6509 | 498.15 | 186566881.3684 | 186.5669 | -104368.4098 | 186081474.1374 | 186.0815
241.9399 | 4.7439 | 498.15 | 186081474.1374 | 186.0815 | -102406.0272 | 185595668.1478 | 185.5957
246.7787 | 4.8388 | 498.15 | 185595668.1478 | 185.5957 | -100477.6043 | 185109477.288 | 185.1095
251.7143 | 4.9356 | 498.15 | 185109477.288 | 185.1095 | -98582.6565 | 184622915.2665 | 184.6229
256.7486 | 5.0343 | 498.15 | 184622915.2665 | 184.6229 | -96720.7024 | 184135995.6136 | 184.136
261.8835 | 5.135 | 498.15 | 184135995.6136 | 184.136 | -94891.2638 | 183648731.6823 | 183.6487
267.1212 | 5.2377 | 498.15 | 183648731.6823 | 183.6487 | -93093.8661 | 183161136.6499 | 183.1611
272.4636 | 5.3424 | 498.15 | 183161136.6499 | 183.1611 | -91328.0381 | 182673223.5194 | 182.6732
277.9129 | 5.4493 | 498.15 | 182673223.5194 | 182.6732 | -89593.3122 | 182185005.1213 | 182.185
283.4712 | 5.5583 | 498.15 | 182185005.1213 | 182.185 | -87889.2245 | 181696494.1143 | 181.6965
289.1406 | 5.6694 | 498.15 | 181696494.1143 | 181.6965 | -86215.3152 | 181207702.988 | 181.2077
294.9234 | 5.7828 | 498.15 | 181207702.988 | 181.2077 | -84571.1282 | 180718644.0635 | 180.7186
300.8219 | 5.8985 | 498.15 | 180718644.0635 | 180.7186 | -82956.2114 | 180229329.4954 | 180.2293
306.8383 | 6.0164 | 498.15 | 180229329.4954 | 180.2293 | -81370.117 | 179739771.2736 | 179.7398
312.9751 | 6.1368 | 498.15 | 179739771.2736 | 179.7398 | -79812.4013 | 179249981.2249 | 179.25
319.2346 | 6.2595 | 498.15 | 179249981.2249 | 179.25 | -78282.6247 | 178759971.0142 | 178.76
325.6193 | 6.3847 | 498.15 | 178759971.0142 | 178.76 | -76780.352 | 178269752.1472 | 178.2698
332.1317 | 6.5124 | 498.15 | 178269752.1472 | 178.2698 | -75305.1524 | 177779335.971 | 177.7793
338.7743 | 6.6426 | 498.15 | 177779335.971 | 177.7793 | -73856.5995 | 177288733.6769 | 177.2887
345.5498 | 6.7755 | 498.15 | 177288733.6769 | 177.2887 | -72434.2713 | 176797956.3014 | 176.798
352.4608 | 6.911 | 498.15 | 176797956.3014 | 176.798 | -71037.7503 | 176307014.7284 | 176.307
359.51 | 7.0492 | 498.15 | 176307014.7284 | 176.307 | -69666.6237 | 175815919.6909 | 175.8159
366.7002 | 7.1902 | 498.15 | 175815919.6909 | 175.8159 | -68320.483 | 175324681.7728 | 175.3247
374.0342 | 7.334 | 498.15 | 175324681.7728 | 175.3247 | -66998.9246 | 174833311.4107 | 174.8333
381.5149 | 7.4807 | 498.15 | 174833311.4107 | 174.8333 | -65701.5493 | 174341818.8956 | 174.3418
389.1452 | 7.6303 | 498.15 | 174341818.8956 | 174.3418 | -64427.9627 | 173850214.3752 | 173.8502
396.9281 | 7.7829 | 498.15 | 173850214.3752 | 173.8502 | -63177.7749 | 173358507.8551 | 173.3585
404.8666 | 7.9386 | 498.15 | 173358507.8551 | 173.3585 | -61950.6009 | 172866709.2013 | 172.8667
412.964 | 8.0973 | 498.15 | 172866709.2013 | 172.8667 | -60746.0601 | 172374828.1414 | 172.3748
421.2232 | 8.2593 | 498.15 | 172374828.1414 | 172.3748 | -59563.777 | 171882874.2669 | 171.8829
429.6477 | 8.4245 | 498.15 | 171882874.2669 | 171.8829 | -58403.3805 | 171390857.035 | 171.3909
438.2407 | 8.593 | 498.15 | 171390857.035 | 171.3909 | -57264.5042 | 170898785.7702 | 170.8988
447.0055 | 8.7648 | 498.15 | 170898785.7702 | 170.8988 | -56146.7866 | 170406669.6665 | 170.4067
455.9456 | 8.9401 | 498.15 | 170406669.6665 | 170.4067 | -55049.8707 | 169914517.7888 | 169.9145
465.0645 | 9.1189 | 498.15 | 169914517.7888 | 169.9145 | -53973.4043 | 169422339.0754 | 169.4223
474.3658 | 9.3013 | 498.15 | 169422339.0754 | 169.4223 | -52917.04 | 168930142.339 | 168.9301
483.8531 | 9.4873 | 498.15 | 168930142.339 | 168.9301 | -51880.4347 | 168437936.2692 | 168.4379
493.5302 | 9.6771 | 498.15 | 168437936.2692 | 168.4379 | -50863.2504 | 167945729.434 | 167.9457
503.4008 | 9.8706 | 498.15 | 167945729.434 | 167.9457 | -49865.1534 | 167453530.2819 | 167.4535
513.4688 | 10.068 | 498.15 | 167453530.2819 | 167.4535 | -48885.8147 | 166961347.1432 | 166.9613
523.7382 | 10.2694 | 498.15 | 166961347.1432 | 166.9613 | -47924.9101 | 166469188.2324 | 166.4692
534.2129 | 10.4748 | 498.15 | 166469188.2324 | 166.4692 | -46982.1197 | 165977061.6495 | 165.9771
544.8972 | 10.6843 | 498.15 | 165977061.6495 | 165.9771 | -46057.1283 | 165484975.3821 | 165.485
555.7951 | 10.8979 | 498.15 | 165484975.3821 | 165.485 | -45149.6253 | 164992937.307 | 164.9929
566.911 | 11.1159 | 498.15 | 164992937.307 | 164.9929 | -44259.3042 | 164500955.192 | 164.501
578.2493 | 11.3382 | 498.15 | 164500955.192 | 164.501 | -43385.8636 | 164009036.6977 | 164.009
589.8142 | 11.565 | 498.15 | 164009036.6977 | 164.009 | -42529.0059 | 163517189.3793 | 163.5172
601.6105 | 11.7963 | 498.15 | 163517189.3793 | 163.5172 | -41688.4385 | 163025420.6879 | 163.0254
613.6427 | 12.0322 | 498.15 | 163025420.6879 | 163.0254 | -40863.8726 | 162533737.9729 | 162.5337
625.9156 | 12.2729 | 498.15 | 162533737.9729 | 162.5337 | -40055.0241 | 162042148.4831 | 162.0421
638.4339 | 12.5183 | 498.15 | 162042148.4831 | 162.0421 | -39261.6132 | 161550659.3686 | 161.5507
651.2026 | 12.7687 | 498.15 | 161550659.3686 | 161.5507 | -38483.3642 | 161059277.6825 | 161.0593
664.2266 | 13.0241 | 498.15 | 161059277.6825 | 161.0593 | -37720.0058 | 160568010.3827 | 160.568
677.5112 | 13.2845 | 498.15 | 160568010.3827 | 160.568 | -36971.2706 | 160076864.3331 | 160.0769
691.0614 | 13.5502 | 498.15 | 160076864.3331 | 160.0769 | -36236.8958 | 159585846.3056 | 159.5858
704.8826 | 13.8212 | 498.15 | 159585846.3056 | 159.5858 | -35516.6223 | 159094962.9816 | 159.095
718.9803 | 14.0977 | 498.15 | 159094962.9816 | 159.095 | -34810.1953 | 158604220.9535 | 158.6042
733.3599 | 14.3796 | 498.15 | 158604220.9535 | 158.6042 | -34117.3639 | 158113626.7265 | 158.1136
748.0271 | 14.6672 | 498.15 | 158113626.7265 | 158.1136 | -33437.8813 | 157623186.7199 | 157.6232
762.9876 | 14.9605 | 498.15 | 157623186.7199 | 157.6232 | -32771.5047 | 157132907.2689 | 157.1329
778.2474 | 15.2598 | 498.15 | 157132907.2689 | 157.1329 | -32117.9949 | 156642794.6258 | 156.6428
793.8123 | 15.5649 | 498.15 | 156642794.6258 | 156.6428 | -31477.1169 | 156152854.9618 | 156.1529
809.6886 | 15.8762 | 498.15 | 156152854.9618 | 156.1529 | -30848.6394 | 155663094.3685 | 155.6631
825.8823 | 16.1938 | 498.15 | 155663094.3685 | 155.6631 | -30232.3348 | 155173518.859 | 155.1735
842.4 | 16.5176 | 498.15 | 155173518.859 | 155.1735 | -29627.9793 | 154684134.37 | 154.6841
859.248 | 16.848 | 498.15 | 154684134.37 | 154.6841 | -29035.3528 | 154194946.7626 | 154.1949
876.4329 | 17.185 | 498.15 | 154194946.7626 | 154.1949 | -28454.2387 | 153705961.824 | 153.706
893.9616 | 17.5287 | 498.15 | 153705961.824 | 153.706 | -27884.4243 | 153217185.2692 | 153.2172
911.8408 | 17.8792 | 498.15 | 153217185.2692 | 153.2172 | -27325.7002 | 152728622.7418 | 152.7286
930.0776 | 18.2368 | 498.15 | 152728622.7418 | 152.7286 | -26777.8605 | 152240279.8158 | 152.2403
948.6792 | 18.6016 | 498.15 | 152240279.8158 | 152.2403 | -26240.7029 | 151752161.997 | 151.7522
967.6528 | 18.9736 | 498.15 | 151752161.997 | 151.7522 | -25714.0284 | 151264274.7239 | 151.2643
987.0058 | 19.3531 | 498.15 | 151264274.7239 | 151.2643 | -25197.6415 | 150776623.3695 | 150.7766
1006.7459 | 19.7401 | 498.15 | 150776623.3695 | 150.7766 | -24691.3499 | 150289213.2425 | 150.2892
1026.8809 | 20.1349 | 498.15 | 150289213.2425 | 150.2892 | -24194.9648 | 149802049.5883 | 149.802
1047.4185 | 20.5376 | 498.15 | 149802049.5883 | 149.802 | -23708.3002 | 149315137.5907 | 149.3151
1068.3669 | 20.9484 | 498.15 | 149315137.5907 | 149.3151 | -23231.1739 | 148828482.3729 | 148.8285
1089.7342 | 21.3673 | 498.15 | 148828482.3729 | 148.8285 | -22763.4063 | 148342088.9986 | 148.3421
1111.5289 | 21.7947 | 498.15 | 148342088.9986 | 148.3421 | -22304.8212 | 147855962.4738 | 147.856
1133.7595 | 22.2306 | 498.15 | 147855962.4738 | 147.856 | -21855.2454 | 147370107.7472 | 147.3701
1156.4346 | 22.6752 | 498.15 | 147370107.7472 | 147.3701 | -21414.5088 | 146884529.7123 | 146.8845
1179.5633 | 23.1287 | 498.15 | 146884529.7123 | 146.8845 | -20982.4441 | 146399233.2078 | 146.3992
1203.1546 | 23.5913 | 498.15 | 146399233.2078 | 146.3992 | -20558.8871 | 145914223.019 | 145.9142
1227.2177 | 24.0631 | 498.15 | 145914223.019 | 145.9142 | -20143.6765 | 145429503.8793 | 145.4295
1251.762 | 24.5444 | 498.15 | 145429503.8793 | 145.4295 | -19736.6536 | 144945080.4708 | 144.9451
1276.7973 | 25.0352 | 498.15 | 144945080.4708 | 144.9451 | -19337.6627 | 144460957.4257 | 144.461
1302.3332 | 25.5359 | 498.15 | 144460957.4257 | 144.461 | -18946.551 | 143977139.3276 | 143.9771
1328.3799 | 26.0467 | 498.15 | 143977139.3276 | 143.9771 | -18563.1682 | 143493630.7119 | 143.4936
1354.9475 | 26.5676 | 498.15 | 143493630.7119 | 143.4936 | -18187.3666 | 143010436.0677 | 143.0104
1382.0464 | 27.0989 | 498.15 | 143010436.0677 | 143.0104 | -17819.0015 | 142527559.8383 | 142.5276
1409.6874 | 27.6409 | 498.15 | 142527559.8383 | 142.5276 | -17457.9305 | 142045006.4223 | 142.045
1437.8811 | 28.1937 | 498.15 | 142045006.4223 | 142.045 | -17104.0139 | 141562780.1748 | 141.5628
1466.6387 | 28.7576 | 498.15 | 141562780.1748 | 141.5628 | -16757.1143 | 141080885.4085 | 141.0809
1495.9715 | 29.3328 | 498.15 | 141080885.4085 | 141.0809 | -16417.0971 | 140599326.3942 | 140.5993
1525.8909 | 29.9194 | 498.15 | 140599326.3942 | 140.5993 | -16083.83 | 140118107.3623 | 140.1181
1556.4088 | 30.5178 | 498.15 | 140118107.3623 | 140.1181 | -15757.183 | 139637232.5035 | 139.6372
1587.5369 | 31.1282 | 498.15 | 139637232.5035 | 139.6372 | -15437.0286 | 139156705.9699 | 139.1567
1619.2877 | 31.7507 | 498.15 | 139156705.9699 | 139.1567 | -15123.2416 | 138676531.8758 | 138.6765
1651.6734 | 32.3858 | 498.15 | 138676531.8758 | 138.6765 | -14815.699 | 138196714.2985 | 138.1967
1684.7069 | 33.0335 | 498.15 | 138196714.2985 | 138.1967 | -14514.2801 | 137717257.2797 | 137.7173
1718.401 | 33.6941 | 498.15 | 137717257.2797 | 137.7173 | -14218.8666 | 137238164.8259 | 137.2382
1752.7691 | 34.368 | 498.15 | 137238164.8259 | 137.2382 | -13929.342 | 136759440.9094 | 136.7594
1787.8244 | 35.0554 | 498.15 | 136759440.9094 | 136.7594 | -13645.5923 | 136281089.4693 | 136.2811
1823.5809 | 35.7565 | 498.15 | 136281089.4693 | 136.2811 | -13367.5054 | 135803114.4123 | 135.8031
1860.0526 | 36.4716 | 498.15 | 135803114.4123 | 135.8031 | -13094.9713 | 135325519.6136 | 135.3255
1897.2536 | 37.2011 | 498.15 | 135325519.6136 | 135.3255 | -12827.8821 | 134848308.9175 | 134.8483
1935.1987 | 37.9451 | 498.15 | 134848308.9175 | 134.8483 | -12566.1319 | 134371486.1386 | 134.3715
1973.9026 | 38.704 | 498.15 | 134371486.1386 | 134.3715 | -12309.6166 | 133895055.0621 | 133.8951
2013.3807 | 39.4781 | 498.15 | 133895055.0621 | 133.8951 | -12058.2344 | 133419019.4451 | 133.419
2053.6483 | 40.2676 | 498.15 | 133419019.4451 | 133.419 | -11811.885 | 132943383.0172 | 132.9434
2094.7213 | 41.073 | 498.15 | 132943383.0172 | 132.9434 | -11570.4703 | 132468149.481 | 132.4681
2136.6157 | 41.8944 | 498.15 | 132468149.481 | 132.4681 | -11333.8937 | 131993322.5134 | 131.9933
2179.348 | 42.7323 | 498.15 | 131993322.5134 | 131.9933 | -11102.0608 | 131518905.7657 | 131.5189
2222.935 | 43.587 | 498.15 | 131518905.7657 | 131.5189 | -10874.8785 | 131044902.865 | 131.0449
2267.3937 | 44.4587 | 498.15 | 131044902.865 | 131.0449 | -10652.256 | 130571317.4145 | 130.5713
2312.7416 | 45.3479 | 498.15 | 130571317.4145 | 130.5713 | -10434.1038 | 130098152.9942 | 130.0982
2358.9964 | 46.2548 | 498.15 | 130098152.9942 | 130.0982 | -10220.3342 | 129625413.1619 | 129.6254
2406.1763 | 47.1799 | 498.15 | 129625413.1619 | 129.6254 | -10010.8612 | 129153101.4537 | 129.1531
2454.2998 | 48.1235 | 498.15 | 129153101.4537 | 129.1531 | -9805.6004 | 128681221.3845 | 128.6812
2503.3858 | 49.086 | 498.15 | 128681221.3845 | 128.6812 | -9604.469 | 128209776.4492 | 128.2098
2553.4536 | 50.0677 | 498.15 | 128209776.4492 | 128.2098 | -9407.3858 | 127738770.1228 | 127.7388
2604.5226 | 51.0691 | 498.15 | 127738770.1228 | 127.7388 | -9214.271 | 127268205.8615 | 127.2682
2656.6131 | 52.0905 | 498.15 | 127268205.8615 | 127.2682 | -9025.0466 | 126798087.1028 | 126.7981
2709.7453 | 53.1323 | 498.15 | 126798087.1028 | 126.7981 | -8839.6357 | 126328417.2668 | 126.3284
2763.9402 | 54.1949 | 498.15 | 126328417.2668 | 126.3284 | -8657.9632 | 125859199.7565 | 125.8592
2819.2191 | 55.2788 | 498.15 | 125859199.7565 | 125.8592 | -8479.9554 | 125390437.9581 | 125.3904
2875.6034 | 56.3844 | 498.15 | 125390437.9581 | 125.3904 | -8305.5397 | 124922135.2422 | 124.9221
2933.1155 | 57.5121 | 498.15 | 124922135.2422 | 124.9221 | -8134.6453 | 124454294.9641 | 124.4543
2991.7778 | 58.6623 | 498.15 | 124454294.9641 | 124.4543 | -7967.2024 | 123986920.4642 | 123.9869
3051.6134 | 59.8356 | 498.15 | 123986920.4642 | 123.9869 | -7803.1429 | 123520015.0691 | 123.52
3112.6456 | 61.0323 | 498.15 | 123520015.0691 | 123.52 | -7642.3996 | 123053582.0916 | 123.0536
3174.8985 | 62.2529 | 498.15 | 123053582.0916 | 123.0536 | -7484.907 | 122587624.8315 | 122.5876
3238.3965 | 63.498 | 498.15 | 122587624.8315 | 122.5876 | -7330.6005 | 122122146.5764 | 122.1221
3303.1644 | 64.7679 | 498.15 | 122122146.5764 | 122.1221 | -7179.4169 | 121657150.6018 | 121.6572
3369.2277 | 66.0633 | 498.15 | 121657150.6018 | 121.6572 | -7031.2943 | 121192640.172 | 121.1926
3436.6123 | 67.3846 | 498.15 | 121192640.172 | 121.1926 | -6886.172 | 120728618.5404 | 120.7286
3505.3445 | 68.7322 | 498.15 | 120728618.5404 | 120.7286 | -6743.9902 | 120265088.9501 | 120.2651
3575.4514 | 70.1069 | 498.15 | 120265088.9501 | 120.2651 | -6604.6905 | 119802054.6346 | 119.8021
3646.9605 | 71.509 | 498.15 | 119802054.6346 | 119.8021 | -6468.2156 | 119339518.8178 | 119.3395
3719.8997 | 72.9392 | 498.15 | 119339518.8178 | 119.3395 | -6334.5094 | 118877484.7152 | 118.8775
3794.2977 | 74.398 | 498.15 | 118877484.7152 | 118.8775 | -6203.5165 | 118415955.5338 | 118.416
3870.1836 | 75.886 | 498.15 | 118415955.5338 | 118.416 | -6075.1831 | 117954934.4728 | 117.9549
3947.5873 | 77.4037 | 498.15 | 117954934.4728 | 117.9549 | -5949.4561 | 117494424.7241 | 117.4944
4026.539 | 78.9517 | 498.15 | 117494424.7241 | 117.4944 | -5826.2835 | 117034429.473 | 117.0344
4107.0698 | 80.5308 | 498.15 | 117034429.473 | 117.0344 | -5705.6143 | 116574951.8982 | 116.575
4189.2112 | 82.1414 | 498.15 | 116574951.8982 | 116.575 | -5587.3986 | 116115995.1724 | 116.116
4272.9954 | 83.7842 | 498.15 | 116115995.1724 | 116.116 | -5471.5875 | 115657562.4629 | 115.6576
4358.4553 | 85.4599 | 498.15 | 115657562.4629 | 115.6576 | -5358.1327 | 115199656.9323 | 115.1997
4445.6244 | 87.1691 | 498.15 | 115199656.9323 | 115.1997 | -5246.9873 | 114742281.7381 | 114.7423
4534.5369 | 88.9125 | 498.15 | 114742281.7381 | 114.7423 | -5138.105 | 114285440.0341 | 114.2854
4625.2277 | 90.6907 | 498.15 | 114285440.0341 | 114.2854 | -5031.4406 | 113829134.97 | 113.8291
4717.7322 | 92.5046 | 498.15 | 113829134.97 | 113.8291 | -4926.9497 | 113373369.6926 | 113.3734
4812.0869 | 94.3546 | 498.15 | 113373369.6926 | 113.3734 | -4824.5887 | 112918147.3454 | 112.9181
4908.3286 | 96.2417 | 498.15 | 112918147.3454 | 112.9181 | -4724.3149 | 112463471.0697 | 112.4635
5006.4952 | 98.1666 | 498.15 | 112463471.0697 | 112.4635 | -4626.0866 | 112009344.0047 | 112.0093
5106.6251 | 100.1299 | 498.15 | 112009344.0047 | 112.0093 | -4529.8627 | 111555769.2878 | 111.5558
5208.7576 | 102.1325 | 498.15 | 111555769.2878 | 111.5558 | -4435.603 | 111102750.0551 | 111.1028
5312.9327 | 104.1752 | 498.15 | 111102750.0551 | 111.1028 | -4343.2681 | 110650289.4421 | 110.6503
5419.1914 | 106.2587 | 498.15 | 110650289.4421 | 110.6503 | -4252.8193 | 110198390.5834 | 110.1984
5527.5752 | 108.3838 | 498.15 | 110198390.5834 | 110.1984 | -4164.2188 | 109747056.6136 | 109.7471
5638.1267 | 110.5515 | 498.15 | 109747056.6136 | 109.7471 | -4077.4293 | 109296290.6675 | 109.2963
5750.8893 | 112.7625 | 498.15 | 109296290.6675 | 109.2963 | -3992.4146 | 108846095.8807 | 108.8461
5865.907 | 115.0178 | 498.15 | 108846095.8807 | 108.8461 | -3909.1388 | 108396475.3894 | 108.3965
5983.2252 | 117.3181 | 498.15 | 108396475.3894 | 108.3965 | -3827.5671 | 107947432.3314 | 107.9474
6102.8897 | 119.6645 | 498.15 | 107947432.3314 | 107.9474 | -3747.6651 | 107498969.8458 | 107.499
6224.9475 | 122.0578 | 498.15 | 107498969.8458 | 107.499 | -3669.3992 | 107051091.0741 | 107.0511
6349.4464 | 124.4989 | 498.15 | 107051091.0741 | 107.0511 | -3592.7364 | 106603799.1599 | 106.6038
6476.4354 | 126.9889 | 498.15 | 106603799.1599 | 106.6038 | -3517.6445 | 106157097.2494 | 106.1571
6605.9641 | 129.5287 | 498.15 | 106157097.2494 | 106.1571 | -3444.0918 | 105710988.4919 | 105.711
6738.0834 | 132.1193 | 498.15 | 105710988.4919 | 105.711 | -3372.0472 | 105265476.0401 | 105.2655
6872.845 | 134.7617 | 498.15 | 105265476.0401 | 105.2655 | -3301.4803 | 104820563.0502 | 104.8206
7010.3019 | 137.4569 | 498.15 | 104820563.0502 | 104.8206 | -3232.3613 | 104376252.6824 | 104.3763
7150.508 | 140.206 | 498.15 | 104376252.6824 | 104.3763 | -3164.661 | 103932548.1011 | 103.9325
7293.5181 | 143.0102 | 498.15 | 103932548.1011 | 103.9325 | -3098.3507 | 103489452.4754 | 103.4895
7439.3885 | 145.8704 | 498.15 | 103489452.4754 | 103.4895 | -3033.4023 | 103046968.9791 | 103.047
7588.1762 | 148.7878 | 498.15 | 103046968.9791 | 103.047 | -2969.7884 | 102605100.7913 | 102.6051
7739.9398 | 151.7635 | 498.15 | 102605100.7913 | 102.6051 | -2907.4819 | 102163851.0964 | 102.1639
7894.7386 | 154.7988 | 498.15 | 102163851.0964 | 102.1639 | -2846.4563 | 101723223.0848 | 101.7232
8052.6333 | 157.8948 | 498.15 | 101723223.0848 | 101.7232 | -2786.6859 | 101283219.9526 | 101.2832
8213.686 | 161.0527 | 498.15 | 101283219.9526 | 101.2832 | -2728.1451 | 100843844.9024 | 100.8438
8377.9597 | 164.2737 | 498.15 | 100843844.9024 | 100.8438 | -2670.8092 | 100405101.1434 | 100.4051
8545.5189 | 167.5592 | 498.15 | 100405101.1434 | 100.4051 | -2614.6536 | 99966991.8914 | 99.967
8716.4293 | 170.9104 | 498.15 | 99966991.8914 | 99.967 | -2559.6545 | 99529520.3695 | 99.5295
8890.7579 | 174.3286 | 498.15 | 99529520.3695 | 99.5295 | -2505.7885 | 99092689.8083 | 99.0927
9068.573 | 177.8152 | 498.15 | 99092689.8083 | 99.0927 | -2453.0325 | 98656503.4456 | 98.6565
9249.9445 | 181.3715 | 498.15 | 98656503.4456 | 98.6565 | -2401.3641 | 98220964.5275 | 98.221
9434.9434 | 184.9989 | 498.15 | 98220964.5275 | 98.221 | -2350.7612 | 97786076.3079 | 97.7861
9623.6423 | 188.6989 | 498.15 | 97786076.3079 | 97.7861 | -2301.2022 | 97351842.0492 | 97.3518
9816.1151 | 192.4728 | 498.15 | 97351842.0492 | 97.3518 | -2252.666 | 96918265.0224 | 96.9183
10012.4374 | 196.3223 | 498.15 | 96918265.0224 | 96.9183 | -2205.1316 | 96485348.5074 | 96.4853
10212.6862 | 200.2487 | 498.15 | 96485348.5074 | 96.4853 | -2158.5789 | 96053095.7928 | 96.0531
10416.9399 | 204.2537 | 498.15 | 96053095.7928 | 96.0531 | -2112.9878 | 95621510.1769 | 95.6215
10625.2787 | 208.3388 | 498.15 | 95621510.1769 | 95.6215 | -2068.3388 | 95190594.9673 | 95.1906
10837.7843 | 212.5056 | 498.15 | 95190594.9673 | 95.1906 | -2024.6127 | 94760353.4812 | 94.7604
11054.5399 | 216.7557 | 498.15 | 94760353.4812 | 94.7604 | -1981.7909 | 94330789.046 | 94.3308
11275.6307 | 221.0908 | 498.15 | 94330789.046 | 94.3308 | -1939.8548 | 93901904.999 | 93.9019
11501.1434 | 225.5126 | 498.15 | 93901904.999 | 93.9019 | -1898.7865 | 93473704.6878 | 93.4737
11731.1662 | 230.0229 | 498.15 | 93473704.6878 | 93.4737 | -1858.5683 | 93046191.4708 | 93.0462
11965.7895 | 234.6233 | 498.15 | 93046191.4708 | 93.0462 | -1819.183 | 92619368.7167 | 92.6194
12205.1053 | 239.3158 | 498.15 | 92619368.7167 | 92.6194 | -1780.6134 | 92193239.8055 | 92.1932
12449.2074 | 244.1021 | 498.15 | 92193239.8055 | 92.1932 | -1742.8431 | 91767808.1279 | 91.7678
12698.1916 | 248.9841 | 498.15 | 91767808.1279 | 91.7678 | -1705.8557 | 91343077.0862 | 91.3431
12952.1554 | 253.9638 | 498.15 | 91343077.0862 | 91.3431 | -1669.6354 | 90919050.0938 | 90.9191
13211.1985 | 259.0431 | 498.15 | 90919050.0938 | 90.9191 | -1634.1663 | 90495730.576 | 90.4957
13475.4225 | 264.224 | 498.15 | 90495730.576 | 90.4957 | -1599.4333 | 90073121.9695 | 90.0731
13744.9309 | 269.5084 | 498.15 | 90073121.9695 | 90.0731 | -1565.4212 | 89651227.7233 | 89.6512
14019.8296 | 274.8986 | 498.15 | 89651227.7233 | 89.6512 | -1532.1155 | 89230051.2982 | 89.2301
14300.2262 | 280.3966 | 498.15 | 89230051.2982 | 89.2301 | -1499.5016 | 88809596.1672 | 88.8096
14586.2307 | 286.0045 | 498.15 | 88809596.1672 | 88.8096 | -1467.5654 | 88389865.8157 | 88.3899
14877.9553 | 291.7246 | 498.15 | 88389865.8157 | 88.3899 | -1436.2932 | 87970863.7417 | 87.9709
15175.5144 | 297.5591 | 498.15 | 87970863.7417 | 87.9709 | -1405.6713 | 87552593.4555 | 87.5526
15479.0247 | 303.5103 | 498.15 | 87552593.4555 | 87.5526 | -1375.6864 | 87135058.4805 | 87.1351
15788.6052 | 309.5805 | 498.15 | 87135058.4805 | 87.1351 | -1346.3255 | 86718262.3526 | 86.7183
16104.3773 | 315.7721 | 498.15 | 86718262.3526 | 86.7183 | -1317.576 | 86302208.621 | 86.3022
16426.4648 | 322.0875 | 498.15 | 86302208.621 | 86.3022 | -1289.4251 | 85886900.8477 | 85.8869
16754.9941 | 328.5293 | 498.15 | 85886900.8477 | 85.8869 | -1261.8608 | 85472342.608 | 85.4723
17090.094 | 335.0999 | 498.15 | 85472342.608 | 85.4723 | -1234.871 | 85058537.4904 | 85.0585
17431.8959 | 341.8019 | 498.15 | 85058537.4904 | 85.0585 | -1208.4439 | 84645489.0967 | 84.6455
17780.5338 | 348.6379 | 498.15 | 84645489.0967 | 84.6455 | -1182.568 | 84233201.0424 | 84.2332
18136.1445 | 355.6107 | 498.15 | 84233201.0424 | 84.2332 | -1157.2321 | 83821676.9563 | 83.8217
18498.8674 | 362.7229 | 498.15 | 83821676.9563 | 83.8217 | -1132.425 | 83410920.4807 | 83.4109
18868.8447 | 369.9773 | 498.15 | 83410920.4807 | 83.4109 | -1108.136 | 83000935.2718 | 83.0009
19246.2216 | 377.3769 | 498.15 | 83000935.2718 | 83.0009 | -1084.3543 | 82591724.9992 | 82.5917
19631.1461 | 384.9244 | 498.15 | 82591724.9992 | 82.5917 | -1061.0697 | 82183293.3466 | 82.1833
20023.769 | 392.6229 | 498.15 | 82183293.3466 | 82.1833 | -1038.2719 | 81775644.0112 | 81.7756
20424.2444 | 400.4754 | 498.15 | 81775644.0112 | 81.7756 | -1015.9509 | 81368780.7043 | 81.3688
20832.7292 | 408.4849 | 498.15 | 81368780.7043 | 81.3688 | -994.0969 | 80962707.1508 | 80.9627
21249.3838 | 416.6546 | 498.15 | 80962707.1508 | 80.9627 | -972.7004 | 80557427.0896 | 80.5574
21674.3715 | 424.9877 | 498.15 | 80557427.0896 | 80.5574 | -951.7519 | 80152944.2737 | 80.1529
22107.8589 | 433.4874 | 498.15 | 80152944.2737 | 80.1529 | -931.2422 | 79749262.4696 | 79.7493
22550.0161 | 442.1572 | 498.15 | 79749262.4696 | 79.7493 | -911.1624 | 79346385.4582 | 79.3464
23001.0164 | 451.0003 | 498.15 | 79346385.4582 | 79.3464 | -891.5036 | 78944317.0338 | 78.9443
23461.0368 | 460.0203 | 498.15 | 78944317.0338 | 78.9443 | -872.2572 | 78543061.005 | 78.5431
23930.2575 | 469.2207 | 498.15 | 78543061.005 | 78.5431 | -853.4146 | 78142621.1941 | 78.1426
24408.8626 | 478.6051 | 498.15 | 78142621.1941 | 78.1426 | -834.9675 | 77743001.4373 | 77.743
24897.0399 | 488.1773 | 498.15 | 77743001.4373 | 77.743 | -816.9079 | 77344205.5845 | 77.3442
25394.9807 | 497.9408 | 498.15 | 77344205.5845 | 77.3442 | -799.2277 | 76946237.4995 | 76.9462
25902.8803 | 507.8996 | 498.15 | 76946237.4995 | 76.9462 | -781.9192 | 76549101.0597 | 76.5491
26420.9379 | 518.0576 | 498.15 | 76549101.0597 | 76.5491 | -764.9746 | 76152800.1562 | 76.1528
26949.3567 | 528.4188 | 498.15 | 76152800.1562 | 76.1528 | -748.3865 | 75757338.6935 | 75.7573
27488.3438 | 538.9871 | 498.15 | 75757338.6935 | 75.7573 | -732.1475 | 75362720.5899 | 75.3627
28038.1107 | 549.7669 | 498.15 | 75362720.5899 | 75.3627 | -716.2505 | 74968949.7768 | 74.9689
28598.8729 | 560.7622 | 498.15 | 74968949.7768 | 74.9689 | -700.6884 | 74576030.199 | 74.576
29170.8504 | 571.9775 | 498.15 | 74576030.199 | 74.576 | -685.4543 | 74183965.8147 | 74.184
29754.2674 | 583.417 | 498.15 | 74183965.8147 | 74.184 | -670.5413 | 73792760.5948 | 73.7928
30349.3527 | 595.0853 | 498.15 | 73792760.5948 | 73.7928 | -655.943 | 73402418.5234 | 73.4024
30956.3398 | 606.9871 | 498.15 | 73402418.5234 | 73.4024 | -641.6528 | 73012943.5974 | 73.0129
31575.4666 | 619.1268 | 498.15 | 73012943.5974 | 73.0129 | -627.6643 | 72624339.8262 | 72.6243
32206.9759 | 631.5093 | 498.15 | 72624339.8262 | 72.6243 | -613.9713 | 72236611.232 | 72.2366
32851.1154 | 644.1395 | 498.15 | 72236611.232 | 72.2366 | -600.5677 | 71849761.849 | 71.8498
33508.1377 | 657.0223 | 498.15 | 71849761.849 | 71.8498 | -587.4475 | 71463795.7238 | 71.4638
34178.3005 | 670.1628 | 498.15 | 71463795.7238 | 71.4638 | -574.6049 | 71078716.915 | 71.0787
34861.8665 | 683.566 | 498.15 | 71078716.915 | 71.0787 | -562.0341 | 70694529.4929 | 70.6945
35559.1038 | 697.2373 | 498.15 | 70694529.4929 | 70.6945 | -549.7295 | 70311237.5393 | 70.3112
36270.2859 | 711.1821 | 498.15 | 70311237.5393 | 70.3112 | -537.6856 | 69928845.1476 | 69.9288
36995.6916 | 725.4057 | 498.15 | 69928845.1476 | 69.9288 | -525.897 | 69547356.4222 | 69.5474
37735.6054 | 739.9138 | 498.15 | 69547356.4222 | 69.5474 | -514.3585 | 69166775.4783 | 69.1668
38490.3175 | 754.7121 | 498.15 | 69166775.4783 | 69.1668 | -503.0647 | 68787106.442 | 68.7871
39260.1239 | 769.8064 | 498.15 | 68787106.442 | 68.7871 | -492.0107 | 68408353.4495 | 68.4084
40045.3264 | 785.2025 | 498.15 | 68408353.4495 | 68.4084 | -481.1916 | 68030520.6473 | 68.0305
40846.2329 | 800.9065 | 498.15 | 68030520.6473 | 68.0305 | -470.6023 | 67653612.1918 | 67.6536
41663.1576 | 816.9247 | 498.15 | 67653612.1918 | 67.6536 | -460.2382 | 67277632.2486 | 67.2776
42496.4207 | 833.2632 | 498.15 | 67277632.2486 | 67.2776 | -450.0946 | 66902584.993 | 66.9026
43346.3491 | 849.9284 | 498.15 | 66902584.993 | 66.9026 | -440.1669 | 66528474.6089 | 66.5285
44213.2761 | 866.927 | 498.15 | 66528474.6089 | 66.5285 | -430.4507 | 66155305.2887 | 66.1553
45097.5416 | 884.2655 | 498.15 | 66155305.2887 | 66.1553 | -420.9415 | 65783081.2334 | 65.7831
45999.4925 | 901.9508 | 498.15 | 65783081.2334 | 65.7831 | -411.6351 | 65411806.6515 | 65.4118
46919.4823 | 919.9898 | 498.15 | 65411806.6515 | 65.4118 | -402.5272 | 65041485.7593 | 65.0415
47857.872 | 938.3896 | 498.15 | 65041485.7593 | 65.0415 | -393.6137 | 64672122.78 | 64.6721
48815.0294 | 957.1574 | 498.15 | 64672122.78 | 64.6721 | -384.8905 | 64303721.9438 | 64.3037
49791.33 | 976.3006 | 498.15 | 64303721.9438 | 64.3037 | -376.3538 | 63936287.4871 | 63.9363
50787.1566 | 995.8266 | 498.15 | 63936287.4871 | 63.9363 | -367.9996 | 63569823.6521 | 63.5698
51802.8997 | 1015.7431 | 498.15 | 63569823.6521 | 63.5698 | -359.8242 | 63204334.6868 | 63.2043
52838.9577 | 1036.058 | 498.15 | 63204334.6868 | 63.2043 | -351.8238 | 62839824.8439 | 62.8398
53895.7369 | 1056.7792 | 498.15 | 62839824.8439 | 62.8398 | -343.9947 | 62476298.3811 | 62.4763
54973.6516 | 1077.9147 | 498.15 | 62476298.3811 | 62.4763 | -336.3335 | 62113759.56 | 62.1138
56073.1246 | 1099.473 | 498.15 | 62113759.56 | 62.1138 | -328.8365 | 61752212.6458 | 61.7522
57194.5871 | 1121.4625 | 498.15 | 61752212.6458 | 61.7522 | -321.5005 | 61391661.907 | 61.3917
58338.4789 | 1143.8917 | 498.15 | 61391661.907 | 61.3917 | -314.322 | 61032111.6146 | 61.0321
59505.2484 | 1166.7696 | 498.15 | 61032111.6146 | 61.0321 | -307.2977 | 60673566.0421 | 60.6736
60695.3534 | 1190.105 | 498.15 | 60673566.0421 | 60.6736 | -300.4244 | 60316029.4641 | 60.316
61909.2605 | 1213.9071 | 498.15 | 60316029.4641 | 60.316 | -293.699 | 59959506.1566 | 59.9595
63147.4457 | 1238.1852 | 498.15 | 59959506.1566 | 59.9595 | -287.1184 | 59604000.3961 | 59.604
64410.3946 | 1262.9489 | 498.15 | 59604000.3961 | 59.604 | -280.6796 | 59249516.4589 | 59.2495
65698.6025 | 1288.2079 | 498.15 | 59249516.4589 | 59.2495 | -274.3795 | 58896058.6207 | 58.8961
67012.5745 | 1313.972 | 498.15 | 58896058.6207 | 58.8961 | -268.2153 | 58543631.156 | 58.5436
68352.826 | 1340.2515 | 498.15 | 58543631.156 | 58.5436 | -262.1842 | 58192238.3374 | 58.1922
69719.8826 | 1367.0565 | 498.15 | 58192238.3374 | 58.1922 | -256.2834 | 57841884.435 | 57.8419
71114.2802 | 1394.3977 | 498.15 | 57841884.435 | 57.8419 | -250.5101 | 57492573.716 | 57.4926
72536.5658 | 1422.2856 | 498.15 | 57492573.716 | 57.4926 | -244.8617 | 57144310.4435 | 57.1443
73987.2971 | 1450.7313 | 498.15 | 57144310.4435 | 57.1443 | -239.3355 | 56797098.8764 | 56.7971
75467.0431 | 1479.7459 | 498.15 | 56797098.8764 | 56.7971 | -233.9291 | 56450943.2684 | 56.4509
76976.3839 | 1509.3409 | 498.15 | 56450943.2684 | 56.4509 | -228.6398 | 56105847.8676 | 56.1058
78515.9116 | 1539.5277 | 498.15 | 56105847.8676 | 56.1058 | -223.4653 | 55761816.9155 | 55.7618
80086.2298 | 1570.3182 | 498.15 | 55761816.9155 | 55.7618 | -218.403 | 55418854.6464 | 55.4189
81687.9544 | 1601.7246 | 498.15 | 55418854.6464 | 55.4189 | -213.4508 | 55076965.2866 | 55.077
83321.7135 | 1633.7591 | 498.15 | 55076965.2866 | 55.077 | -208.6062 | 54736153.0539 | 54.7362
84988.1478 | 1666.4343 | 498.15 | 54736153.0539 | 54.7362 | -203.867 | 54396422.1568 | 54.3964
86687.9108 | 1699.763 | 498.15 | 54396422.1568 | 54.3964 | -199.2309 | 54057776.7933 | 54.0578
88421.669 | 1733.7582 | 498.15 | 54057776.7933 | 54.0578 | -194.6959 | 53720221.1508 | 53.7202
90190.1023 | 1768.4334 | 498.15 | 53720221.1508 | 53.7202 | -190.2598 | 53383759.4048 | 53.3838
91993.9044 | 1803.802 | 498.15 | 53383759.4048 | 53.3838 | -185.9204 | 53048395.7185 | 53.0484
93833.7825 | 1839.8781 | 498.15 | 53048395.7185 | 53.0484 | -181.6759 | 52714134.2415 | 52.7141
95710.4581 | 1876.6756 | 498.15 | 52714134.2415 | 52.7141 | -177.5241 | 52380979.1094 | 52.381
97624.6673 | 1914.2092 | 498.15 | 52380979.1094 | 52.381 | -173.4631 | 52048934.443 | 52.0489
99577.1606 | 1952.4933 | 498.15 | 52048934.443 | 52.0489 | -169.491 | 51718004.347 | 51.718
101568.7039 | 1991.5432 | 498.15 | 51718004.347 | 51.718 | -165.606 | 51388192.9098 | 51.3882
103600.0779 | 2031.3741 | 498.15 | 51388192.9098 | 51.3882 | -161.8061 | 51059504.202 | 51.0595
105672.0795 | 2072.0016 | 498.15 | 51059504.202 | 51.0595 | -158.0896 | 50731942.276 | 50.7319
107785.5211 | 2113.4416 | 498.15 | 50731942.276 | 50.7319 | -154.4548 | 50405511.1647 | 50.4055
109941.2315 | 2155.7104 | 498.15 | 50405511.1647 | 50.4055 | -150.8998 | 50080214.8813 | 50.0802
112140.0561 | 2198.8246 | 498.15 | 50080214.8813 | 50.0802 | -147.4231 | 49756057.4176 | 49.7561
114382.8573 | 2242.8011 | 498.15 | 49756057.4176 | 49.7561 | -144.0229 | 49433042.7434 | 49.433
116670.5144 | 2287.6571 | 498.15 | 49433042.7434 | 49.433 | -140.6976 | 49111174.806 | 49.1112
119003.9247 | 2333.4103 | 498.15 | 49111174.806 | 49.1112 | -137.4457 | 48790457.5286 | 48.7905
121384.0032 | 2380.0785 | 498.15 | 48790457.5286 | 48.7905 | -134.2656 | 48470894.8098 | 48.4709
123811.6832 | 2427.6801 | 498.15 | 48470894.8098 | 48.4709 | -131.1558 | 48152490.5225 | 48.1525
126287.9169 | 2476.2337 | 498.15 | 48152490.5225 | 48.1525 | -128.1147 | 47835248.513 | 47.8352
128813.6752 | 2525.7583 | 498.15 | 47835248.513 | 47.8352 | -125.141 | 47519172.6 | 47.5192
131389.9488 | 2576.2735 | 498.15 | 47519172.6 | 47.5192 | -122.2332 | 47204266.5739 | 47.2043
134017.7477 | 2627.799 | 498.15 | 47204266.5739 | 47.2043 | -119.3898 | 46890534.1953 | 46.8905
136698.1027 | 2680.355 | 498.15 | 46890534.1953 | 46.8905 | -116.6096 | 46577979.1946 | 46.578
139432.0647 | 2733.9621 | 498.15 | 46577979.1946 | 46.578 | -113.8911 | 46266605.2707 | 46.2666
142220.706 | 2788.6413 | 498.15 | 46266605.2707 | 46.2666 | -111.2331 | 45956416.0899 | 45.9564
145065.1202 | 2844.4141 | 498.15 | 45956416.0899 | 45.9564 | -108.6343 | 45647415.2854 | 45.6474
147966.4226 | 2901.3024 | 498.15 | 45647415.2854 | 45.6474 | -106.0933 | 45339606.4558 | 45.3396
150925.751 | 2959.3285 | 498.15 | 45339606.4558 | 45.3396 | -103.6091 | 45032993.1644 | 45.033
153944.266 | 3018.515 | 498.15 | 45032993.1644 | 45.033 | -101.1803 | 44727578.9381 | 44.7276
157023.1513 | 3078.8853 | 498.15 | 44727578.9381 | 44.7276 | -98.8058 | 44423367.2664 | 44.4234
160163.6144 | 3140.463 | 498.15 | 44423367.2664 | 44.4234 | -96.4844 | 44120361.6006 | 44.1204
163366.8867 | 3203.2723 | 498.15 | 44120361.6006 | 44.1204 | -94.215 | 43818565.3524 | 43.8186
166634.2244 | 3267.3377 | 498.15 | 43818565.3524 | 43.8186 | -91.9964 | 43517981.8932 | 43.518
169966.9089 | 3332.6845 | 498.15 | 43517981.8932 | 43.518 | -89.8277 | 43218614.5529 | 43.2186
173366.2471 | 3399.3382 | 498.15 | 43218614.5529 | 43.2186 | -87.7076 | 42920466.6193 | 42.9205
176833.572 | 3467.3249 | 498.15 | 42920466.6193 | 42.9205 | -85.6353 | 42623541.3366 | 42.6235
180370.2434 | 3536.6714 | 498.15 | 42623541.3366 | 42.6235 | -83.6095 | 42327841.9045 | 42.3278
183977.6483 | 3607.4049 | 498.15 | 42327841.9045 | 42.3278 | -81.6294 | 42033371.4775 | 42.0334
187657.2013 | 3679.553 | 498.15 | 42033371.4775 | 42.0334 | -79.694 | 41740133.1637 | 41.7401
191410.3453 | 3753.144 | 498.15 | 41740133.1637 | 41.7401 | -77.8023 | 41448130.0237 | 41.4481
195238.5522 | 3828.2069 | 498.15 | 41448130.0237 | 41.4481 | -75.9533 | 41157365.0697 | 41.1574
199143.3233 | 3904.771 | 498.15 | 41157365.0697 | 41.1574 | -74.1462 | 40867841.2647 | 40.8678
203126.1897 | 3982.8665 | 498.15 | 40867841.2647 | 40.8678 | -72.38 | 40579561.5212 | 40.5796
207188.7135 | 4062.5238 | 498.15 | 40579561.5212 | 40.5796 | -70.6538 | 40292528.7004 | 40.2925
211332.4878 | 4143.7743 | 498.15 | 40292528.7004 | 40.2925 | -68.9669 | 40006745.6111 | 40.0067
215559.1375 | 4226.6498 | 498.15 | 40006745.6111 | 40.0067 | -67.3182 | 39722215.009 | 39.7222
219870.3203 | 4311.1828 | 498.15 | 39722215.009 | 39.7222 | -65.7071 | 39438939.5954 | 39.4389
224267.7267 | 4397.4064 | 498.15 | 39438939.5954 | 39.4389 | -64.1327 | 39156922.0166 | 39.1569
228753.0812 | 4485.3545 | 498.15 | 39156922.0166 | 39.1569 | -62.5942 | 38876164.8624 | 38.8762
233328.1429 | 4575.0616 | 498.15 | 38876164.8624 | 38.8762 | -61.0908 | 38596670.666 | 38.5967
237994.7057 | 4666.5629 | 498.15 | 38596670.666 | 38.5967 | -59.6218 | 38318441.9022 | 38.3184
242754.5998 | 4759.8941 | 498.15 | 38318441.9022 | 38.3184 | -58.1864 | 38041480.987 | 38.0415
247609.6918 | 4855.092 | 498.15 | 38041480.987 | 38.0415 | -56.7838 | 37765790.2766 | 37.7658
252561.8857 | 4952.1938 | 498.15 | 37765790.2766 | 37.7658 | -55.4135 | 37491372.0666 | 37.4914
257613.1234 | 5051.2377 | 498.15 | 37491372.0666 | 37.4914 | -54.0746 | 37218228.5907 | 37.2182
262765.3858 | 5152.2625 | 498.15 | 37218228.5907 | 37.2182 | -52.7664 | 36946362.0202 | 36.9464
〖𝒅𝝈〗_𝒊/𝒅𝒕=−𝟔𝟒/(𝟗𝑴^𝟑 𝜶^𝟐 ) 〖𝝈_𝒊〗^𝟐/𝑬 𝒗_𝑫 𝒆𝒙𝒑((−𝑼_𝒐)/𝒌𝑻)𝒔𝒊𝒏𝒉((𝝑𝝈_𝒊)/𝒌𝑻)

## Recovery - 250C
250°C
R | 8.3145 | J/mol-K |  | T | 250 | °C
NA | 6.0221e+23 | mol-1 |  | σ0.2% | 258000000 | Pa
vD | 1000000000000 | s-1 |  | K | 200000000
M | 3.1 |  |  | Uo | 144000 | J/mol
α | 0.3 |  |  | ν | 7 | b3
E | 70000000000 | Pa |  | ν | 1.7072e-28 | m3
Time | Δt | Temperature | Input σi | Input σi | dσ/dt | σi + dσi | Model σi | t | σi
seconds | seconds | K | Pa | MPa | Pa/sec | Pa | MPa | seconds | MPa
0.001 | 0.001 | 523.15 | 258000000 | 258 | -2352540.4481 | 257997647.4596 | 257.9976 | 0 | 258
0.00102 | 2e-05 | 523.15 | 257997647.4596 | 257.9976 | -2352366.7355 | 257997600.4122 | 257.9976 | 15.0129 | 206.9073
0.0010404 | 2.04e-05 | 523.15 | 257997600.4122 | 257.9976 | -2352363.2617 | 257997552.424 | 257.9976 | 40.2737 | 200.9635
0.0010612 | 2.0808e-05 | 523.15 | 257997552.424 | 257.9976 | -2352359.7183 | 257997503.4761 | 257.9975 | 90.7714 | 196.6262
0.0010824 | 2.1224e-05 | 523.15 | 257997503.4761 | 257.9975 | -2352356.1041 | 257997453.5493 | 257.9975 | 493.4237 | 189.7186
0.0011041 | 2.1649e-05 | 523.15 | 257997453.5493 | 257.9975 | -2352352.4177 | 257997402.6241 | 257.9974 | 1009.555 | 188.7548
0.0011262 | 2.2082e-05 | 523.15 | 257997402.6241 | 257.9974 | -2352348.6575 | 257997350.6804 | 257.9974 | 2555.5242 | 182.6504
0.0011487 | 2.2523e-05 | 523.15 | 257997350.6804 | 257.9974 | -2352344.8221 | 257997297.698 | 257.9973
0.0011717 | 2.2974e-05 | 523.15 | 257997297.698 | 257.9973 | -2352340.91 | 257997243.656 | 257.9972
0.0011951 | 2.3433e-05 | 523.15 | 257997243.656 | 257.9972 | -2352336.9197 | 257997188.5332 | 257.9972 | Data taken from:
0.001219 | 2.3902e-05 | 523.15 | 257997188.5332 | 257.9972 | -2352332.8497 | 257997132.3081 | 257.9971 | http://dx.doi.org/10.1179/026708303225005980
0.0012434 | 2.438e-05 | 523.15 | 257997132.3081 | 257.9971 | -2352328.6982 | 257997074.9586 | 257.9971
0.0012682 | 2.4867e-05 | 523.15 | 257997074.9586 | 257.9971 | -2352324.4637 | 257997016.4622 | 257.997
0.0012936 | 2.5365e-05 | 523.15 | 257997016.4622 | 257.997 | -2352320.1445 | 257996956.796 | 257.997
0.0013195 | 2.5872e-05 | 523.15 | 257996956.796 | 257.997 | -2352315.739 | 257996895.9366 | 257.9969
0.0013459 | 2.639e-05 | 523.15 | 257996895.9366 | 257.9969 | -2352311.2454 | 257996833.8601 | 257.9968
0.0013728 | 2.6917e-05 | 523.15 | 257996833.8601 | 257.9968 | -2352306.6619 | 257996770.5422 | 257.9968
0.0014002 | 2.7456e-05 | 523.15 | 257996770.5422 | 257.9968 | -2352301.9868 | 257996705.958 | 257.9967
0.0014282 | 2.8005e-05 | 523.15 | 257996705.958 | 257.9967 | -2352297.2181 | 257996640.0824 | 257.9966
0.0014568 | 2.8565e-05 | 523.15 | 257996640.0824 | 257.9966 | -2352292.3542 | 257996572.8893 | 257.9966
0.0014859 | 2.9136e-05 | 523.15 | 257996572.8893 | 257.9966 | -2352287.3929 | 257996504.3525 | 257.9965
0.0015157 | 2.9719e-05 | 523.15 | 257996504.3525 | 257.9965 | -2352282.3325 | 257996434.4452 | 257.9964
0.001546 | 3.0313e-05 | 523.15 | 257996434.4452 | 257.9964 | -2352277.1709 | 257996363.1398 | 257.9964
0.0015769 | 3.092e-05 | 523.15 | 257996363.1398 | 257.9964 | -2352271.9061 | 257996290.4085 | 257.9963
0.0016084 | 3.1538e-05 | 523.15 | 257996290.4085 | 257.9963 | -2352266.536 | 257996216.2228 | 257.9962
0.0016406 | 3.2169e-05 | 523.15 | 257996216.2228 | 257.9962 | -2352261.0585 | 257996140.5535 | 257.9961
0.0016734 | 3.2812e-05 | 523.15 | 257996140.5535 | 257.9961 | -2352255.4715 | 257996063.371 | 257.9961
0.0017069 | 3.3468e-05 | 523.15 | 257996063.371 | 257.9961 | -2352249.7728 | 257995984.6451 | 257.996
0.001741 | 3.4138e-05 | 523.15 | 257995984.6451 | 257.996 | -2352243.9601 | 257995904.3448 | 257.9959
0.0017758 | 3.482e-05 | 523.15 | 257995904.3448 | 257.9959 | -2352238.0312 | 257995822.4387 | 257.9958
0.0018114 | 3.5517e-05 | 523.15 | 257995822.4387 | 257.9958 | -2352231.9838 | 257995738.8948 | 257.9957
0.0018476 | 3.6227e-05 | 523.15 | 257995738.8948 | 257.9957 | -2352225.8154 | 257995653.6801 | 257.9957
0.0018845 | 3.6952e-05 | 523.15 | 257995653.6801 | 257.9957 | -2352219.5238 | 257995566.7614 | 257.9956
0.0019222 | 3.7691e-05 | 523.15 | 257995566.7614 | 257.9956 | -2352213.1063 | 257995478.1046 | 257.9955
0.0019607 | 3.8445e-05 | 523.15 | 257995478.1046 | 257.9955 | -2352206.5605 | 257995387.6749 | 257.9954
0.0019999 | 3.9214e-05 | 523.15 | 257995387.6749 | 257.9954 | -2352199.8838 | 257995295.4369 | 257.9953
0.0020399 | 3.9998e-05 | 523.15 | 257995295.4369 | 257.9953 | -2352193.0736 | 257995201.3543 | 257.9952
0.0020807 | 4.0798e-05 | 523.15 | 257995201.3543 | 257.9952 | -2352186.1273 | 257995105.3905 | 257.9951
0.0021223 | 4.1614e-05 | 523.15 | 257995105.3905 | 257.9951 | -2352179.0421 | 257995007.5076 | 257.995
0.0021647 | 4.2446e-05 | 523.15 | 257995007.5076 | 257.995 | -2352171.8152 | 257994907.6673 | 257.9949
0.002208 | 4.3295e-05 | 523.15 | 257994907.6673 | 257.9949 | -2352164.4438 | 257994805.8306 | 257.9948
0.0022522 | 4.4161e-05 | 523.15 | 257994805.8306 | 257.9948 | -2352156.925 | 257994701.9575 | 257.9947
0.0022972 | 4.5044e-05 | 523.15 | 257994701.9575 | 257.9947 | -2352149.256 | 257994596.0073 | 257.9946
0.0023432 | 4.5945e-05 | 523.15 | 257994596.0073 | 257.9946 | -2352141.4335 | 257994487.9384 | 257.9945
0.0023901 | 4.6864e-05 | 523.15 | 257994487.9384 | 257.9945 | -2352133.4547 | 257994377.7085 | 257.9944
0.0024379 | 4.7801e-05 | 523.15 | 257994377.7085 | 257.9944 | -2352125.3164 | 257994265.2744 | 257.9943
0.0024866 | 4.8757e-05 | 523.15 | 257994265.2744 | 257.9943 | -2352117.0153 | 257994150.5921 | 257.9942
0.0025363 | 4.9732e-05 | 523.15 | 257994150.5921 | 257.9942 | -2352108.5483 | 257994033.6165 | 257.994
0.0025871 | 5.0727e-05 | 523.15 | 257994033.6165 | 257.994 | -2352099.9121 | 257993914.3018 | 257.9939
0.0026388 | 5.1741e-05 | 523.15 | 257993914.3018 | 257.9939 | -2352091.1031 | 257993792.6013 | 257.9938
0.0026916 | 5.2776e-05 | 523.15 | 257993792.6013 | 257.9938 | -2352082.1181 | 257993668.4673 | 257.9937
0.0027454 | 5.3832e-05 | 523.15 | 257993668.4673 | 257.9937 | -2352072.9534 | 257993541.851 | 257.9935
0.0028003 | 5.4908e-05 | 523.15 | 257993541.851 | 257.9935 | -2352063.6055 | 257993412.703 | 257.9934
0.0028563 | 5.6007e-05 | 523.15 | 257993412.703 | 257.9934 | -2352054.0707 | 257993280.9725 | 257.9933
0.0029135 | 5.7127e-05 | 523.15 | 257993280.9725 | 257.9933 | -2352044.3453 | 257993146.608 | 257.9931
0.0029717 | 5.8269e-05 | 523.15 | 257993146.608 | 257.9931 | -2352034.4254 | 257993009.5568 | 257.993
0.0030312 | 5.9435e-05 | 523.15 | 257993009.5568 | 257.993 | -2352024.3073 | 257992869.7651 | 257.9929
0.0030918 | 6.0623e-05 | 523.15 | 257992869.7651 | 257.9929 | -2352013.9868 | 257992727.1783 | 257.9927
0.0031536 | 6.1836e-05 | 523.15 | 257992727.1783 | 257.9927 | -2352003.4601 | 257992581.7403 | 257.9926
0.0032167 | 6.3072e-05 | 523.15 | 257992581.7403 | 257.9926 | -2351992.7229 | 257992433.3943 | 257.9924
0.003281 | 6.4334e-05 | 523.15 | 257992433.3943 | 257.9924 | -2351981.7711 | 257992282.082 | 257.9923
0.0033467 | 6.5621e-05 | 523.15 | 257992282.082 | 257.9923 | -2351970.6003 | 257992127.7443 | 257.9921
0.0034136 | 6.6933e-05 | 523.15 | 257992127.7443 | 257.9921 | -2351959.2063 | 257991970.3205 | 257.992
0.0034819 | 6.8272e-05 | 523.15 | 257991970.3205 | 257.992 | -2351947.5844 | 257991809.7491 | 257.9918
0.0035515 | 6.9637e-05 | 523.15 | 257991809.7491 | 257.9918 | -2351935.7303 | 257991645.9671 | 257.9916
0.0036225 | 7.103e-05 | 523.15 | 257991645.9671 | 257.9916 | -2351923.6391 | 257991478.9102 | 257.9915
0.003695 | 7.245e-05 | 523.15 | 257991478.9102 | 257.9915 | -2351911.3063 | 257991308.5132 | 257.9913
0.0037689 | 7.3899e-05 | 523.15 | 257991308.5132 | 257.9913 | -2351898.727 | 257991134.7091 | 257.9911
0.0038443 | 7.5377e-05 | 523.15 | 257991134.7091 | 257.9911 | -2351885.8962 | 257990957.4299 | 257.991
0.0039211 | 7.6885e-05 | 523.15 | 257990957.4299 | 257.991 | -2351872.8089 | 257990776.6061 | 257.9908
0.0039996 | 7.8423e-05 | 523.15 | 257990776.6061 | 257.9908 | -2351859.46 | 257990592.167 | 257.9906
0.0040795 | 7.9991e-05 | 523.15 | 257990592.167 | 257.9906 | -2351845.8443 | 257990404.0401 | 257.9904
0.0041611 | 8.1591e-05 | 523.15 | 257990404.0401 | 257.9904 | -2351831.9565 | 257990212.1518 | 257.9902
0.0042444 | 8.3223e-05 | 523.15 | 257990212.1518 | 257.9902 | -2351817.791 | 257990016.4269 | 257.99
0.0043293 | 8.4887e-05 | 523.15 | 257990016.4269 | 257.99 | -2351803.3425 | 257989816.7887 | 257.9898
0.0044158 | 8.6585e-05 | 523.15 | 257989816.7887 | 257.9898 | -2351788.6051 | 257989613.1591 | 257.9896
0.0045042 | 8.8317e-05 | 523.15 | 257989613.1591 | 257.9896 | -2351773.5732 | 257989405.4582 | 257.9894
0.0045942 | 9.0083e-05 | 523.15 | 257989405.4582 | 257.9894 | -2351758.2408 | 257989193.6047 | 257.9892
0.0046861 | 9.1885e-05 | 523.15 | 257989193.6047 | 257.9892 | -2351742.602 | 257988977.5155 | 257.989
0.0047798 | 9.3722e-05 | 523.15 | 257988977.5155 | 257.989 | -2351726.6506 | 257988757.106 | 257.9888
0.0048754 | 9.5597e-05 | 523.15 | 257988757.106 | 257.9888 | -2351710.3804 | 257988532.2899 | 257.9885
0.0049729 | 9.7509e-05 | 523.15 | 257988532.2899 | 257.9885 | -2351693.785 | 257988302.9791 | 257.9883
0.0050724 | 9.9459e-05 | 523.15 | 257988302.9791 | 257.9883 | -2351676.858 | 257988069.0838 | 257.9881
0.0051739 | 0.00010145 | 523.15 | 257988069.0838 | 257.9881 | -2351659.5926 | 257987830.5123 | 257.9878
0.0052773 | 0.00010348 | 523.15 | 257987830.5123 | 257.9878 | -2351641.9822 | 257987587.1712 | 257.9876
0.0053829 | 0.00010555 | 523.15 | 257987587.1712 | 257.9876 | -2351624.0199 | 257987338.9652 | 257.9873
0.0054905 | 0.00010766 | 523.15 | 257987338.9652 | 257.9873 | -2351605.6986 | 257987085.797 | 257.9871
0.0056003 | 0.00010981 | 523.15 | 257987085.797 | 257.9871 | -2351587.0112 | 257986827.5676 | 257.9868
0.0057124 | 0.00011201 | 523.15 | 257986827.5676 | 257.9868 | -2351567.9503 | 257986564.1756 | 257.9866
0.0058266 | 0.00011425 | 523.15 | 257986564.1756 | 257.9866 | -2351548.5085 | 257986295.5181 | 257.9863
0.0059431 | 0.00011653 | 523.15 | 257986295.5181 | 257.9863 | -2351528.6782 | 257986021.4897 | 257.986
0.006062 | 0.00011886 | 523.15 | 257986021.4897 | 257.986 | -2351508.4516 | 257985741.9831 | 257.9857
0.0061832 | 0.00012124 | 523.15 | 257985741.9831 | 257.9857 | -2351487.8209 | 257985456.8889 | 257.9855
0.0063069 | 0.00012366 | 523.15 | 257985456.8889 | 257.9855 | -2351466.7778 | 257985166.0955 | 257.9852
0.006433 | 0.00012614 | 523.15 | 257985166.0955 | 257.9852 | -2351445.3144 | 257984869.4888 | 257.9849
0.0065617 | 0.00012866 | 523.15 | 257984869.4888 | 257.9849 | -2351423.422 | 257984566.9529 | 257.9846
0.0066929 | 0.00013123 | 523.15 | 257984566.9529 | 257.9846 | -2351401.0922 | 257984258.3692 | 257.9843
0.0068268 | 0.00013386 | 523.15 | 257984258.3692 | 257.9843 | -2351378.3163 | 257983943.6168 | 257.9839
0.0069633 | 0.00013654 | 523.15 | 257983943.6168 | 257.9839 | -2351355.0852 | 257983622.5726 | 257.9836
0.0071026 | 0.00013927 | 523.15 | 257983622.5726 | 257.9836 | -2351331.39 | 257983295.1108 | 257.9833
0.0072446 | 0.00014205 | 523.15 | 257983295.1108 | 257.9833 | -2351307.2214 | 257982961.1031 | 257.983
0.0073895 | 0.00014489 | 523.15 | 257982961.1031 | 257.983 | -2351282.5699 | 257982620.4189 | 257.9826
0.0075373 | 0.00014779 | 523.15 | 257982620.4189 | 257.9826 | -2351257.4259 | 257982272.9248 | 257.9823
0.0076881 | 0.00015075 | 523.15 | 257982272.9248 | 257.9823 | -2351231.7796 | 257981918.4846 | 257.9819
0.0078418 | 0.00015376 | 523.15 | 257981918.4846 | 257.9819 | -2351205.6209 | 257981556.9596 | 257.9816
0.0079987 | 0.00015684 | 523.15 | 257981556.9596 | 257.9816 | -2351178.9396 | 257981188.2083 | 257.9812
0.0081586 | 0.00015997 | 523.15 | 257981188.2083 | 257.9812 | -2351151.7253 | 257980812.0864 | 257.9808
0.0083218 | 0.00016317 | 523.15 | 257980812.0864 | 257.9808 | -2351123.9674 | 257980428.4465 | 257.9804
0.0084883 | 0.00016644 | 523.15 | 257980428.4465 | 257.9804 | -2351095.655 | 257980037.1385 | 257.98
0.008658 | 0.00016977 | 523.15 | 257980037.1385 | 257.98 | -2351066.777 | 257979638.0093 | 257.9796
0.0088312 | 0.00017316 | 523.15 | 257979638.0093 | 257.9796 | -2351037.3221 | 257979230.9026 | 257.9792
0.0090078 | 0.00017662 | 523.15 | 257979230.9026 | 257.9792 | -2351007.2789 | 257978815.6591 | 257.9788
0.009188 | 0.00018016 | 523.15 | 257978815.6591 | 257.9788 | -2350976.6356 | 257978392.1162 | 257.9784
0.0093717 | 0.00018376 | 523.15 | 257978392.1162 | 257.9784 | -2350945.3803 | 257977960.1083 | 257.978
0.0095592 | 0.00018743 | 523.15 | 257977960.1083 | 257.978 | -2350913.5007 | 257977519.4661 | 257.9775
0.0097503 | 0.00019118 | 523.15 | 257977519.4661 | 257.9775 | -2350880.9843 | 257977070.0173 | 257.9771
0.0099453 | 0.00019501 | 523.15 | 257977070.0173 | 257.9771 | -2350847.8186 | 257976611.586 | 257.9766
0.010144 | 0.00019891 | 523.15 | 257976611.586 | 257.9766 | -2350813.9905 | 257976143.9928 | 257.9761
0.010347 | 0.00020289 | 523.15 | 257976143.9928 | 257.9761 | -2350779.4868 | 257975667.0547 | 257.9757
0.010554 | 0.00020694 | 523.15 | 257975667.0547 | 257.9757 | -2350744.294 | 257975180.5852 | 257.9752
0.010765 | 0.00021108 | 523.15 | 257975180.5852 | 257.9752 | -2350708.3985 | 257974684.3938 | 257.9747
0.01098 | 0.0002153 | 523.15 | 257974684.3938 | 257.9747 | -2350671.7861 | 257974178.2865 | 257.9742
0.0112 | 0.00021961 | 523.15 | 257974178.2865 | 257.9742 | -2350634.4427 | 257973662.0653 | 257.9737
0.011424 | 0.000224 | 523.15 | 257973662.0653 | 257.9737 | -2350596.3536 | 257973135.5282 | 257.9731
0.011653 | 0.00022848 | 523.15 | 257973135.5282 | 257.9731 | -2350557.5039 | 257972598.4692 | 257.9726
0.011886 | 0.00023305 | 523.15 | 257972598.4692 | 257.9726 | -2350517.8786 | 257972050.6782 | 257.9721
0.012123 | 0.00023771 | 523.15 | 257972050.6782 | 257.9721 | -2350477.462 | 257971491.941 | 257.9715
0.012366 | 0.00024247 | 523.15 | 257971491.941 | 257.9715 | -2350436.2386 | 257970922.0391 | 257.9709
0.012613 | 0.00024732 | 523.15 | 257970922.0391 | 257.9709 | -2350394.1922 | 257970340.7496 | 257.9703
0.012865 | 0.00025226 | 523.15 | 257970340.7496 | 257.9703 | -2350351.3063 | 257969747.8451 | 257.9697
0.013123 | 0.00025731 | 523.15 | 257969747.8451 | 257.9697 | -2350307.5643 | 257969143.0937 | 257.9691
0.013385 | 0.00026245 | 523.15 | 257969143.0937 | 257.9691 | -2350262.9491 | 257968526.259 | 257.9685
0.013653 | 0.0002677 | 523.15 | 257968526.259 | 257.9685 | -2350217.4434 | 257967897.0998 | 257.9679
0.013926 | 0.00027306 | 523.15 | 257967897.0998 | 257.9679 | -2350171.0292 | 257967255.3701 | 257.9673
0.014204 | 0.00027852 | 523.15 | 257967255.3701 | 257.9673 | -2350123.6887 | 257966600.819 | 257.9666
0.014488 | 0.00028409 | 523.15 | 257966600.819 | 257.9666 | -2350075.4032 | 257965933.1906 | 257.9659
0.014778 | 0.00028977 | 523.15 | 257965933.1906 | 257.9659 | -2350026.1541 | 257965252.2239 | 257.9653
0.015074 | 0.00029557 | 523.15 | 257965252.2239 | 257.9653 | -2349975.9221 | 257964557.6527 | 257.9646
0.015375 | 0.00030148 | 523.15 | 257964557.6527 | 257.9646 | -2349924.6875 | 257963849.2056 | 257.9638
0.015683 | 0.00030751 | 523.15 | 257963849.2056 | 257.9638 | -2349872.4306 | 257963126.6055 | 257.9631
0.015996 | 0.00031366 | 523.15 | 257963126.6055 | 257.9631 | -2349819.1308 | 257962389.5702 | 257.9624
0.016316 | 0.00031993 | 523.15 | 257962389.5702 | 257.9624 | -2349764.7675 | 257961637.8115 | 257.9616
0.016643 | 0.00032633 | 523.15 | 257961637.8115 | 257.9616 | -2349709.3195 | 257960871.0358 | 257.9609
0.016976 | 0.00033285 | 523.15 | 257960871.0358 | 257.9609 | -2349652.7652 | 257960088.9434 | 257.9601
0.017315 | 0.00033951 | 523.15 | 257960088.9434 | 257.9601 | -2349595.0825 | 257959291.2287 | 257.9593
0.017661 | 0.0003463 | 523.15 | 257959291.2287 | 257.9593 | -2349536.249 | 257958477.5801 | 257.9585
0.018015 | 0.00035323 | 523.15 | 257958477.5801 | 257.9585 | -2349476.2418 | 257957647.6798 | 257.9576
0.018375 | 0.00036029 | 523.15 | 257957647.6798 | 257.9576 | -2349415.0376 | 257956801.2034 | 257.9568
0.018742 | 0.0003675 | 523.15 | 257956801.2034 | 257.9568 | -2349352.6125 | 257955937.8205 | 257.9559
0.019117 | 0.00037485 | 523.15 | 257955937.8205 | 257.9559 | -2349288.9423 | 257955057.1938 | 257.9551
0.0195 | 0.00038235 | 523.15 | 257955057.1938 | 257.9551 | -2349224.0021 | 257954158.9794 | 257.9542
0.01989 | 0.00038999 | 523.15 | 257954158.9794 | 257.9542 | -2349157.7668 | 257953242.8265 | 257.9532
0.020287 | 0.00039779 | 523.15 | 257953242.8265 | 257.9532 | -2349090.2105 | 257952308.3775 | 257.9523
0.020693 | 0.00040575 | 523.15 | 257952308.3775 | 257.9523 | -2349021.307 | 257951355.2674 | 257.9514
0.021107 | 0.00041386 | 523.15 | 257951355.2674 | 257.9514 | -2348951.0295 | 257950383.1242 | 257.9504
0.021529 | 0.00042214 | 523.15 | 257950383.1242 | 257.9504 | -2348879.3507 | 257949391.5684 | 257.9494
0.02196 | 0.00043058 | 523.15 | 257949391.5684 | 257.9494 | -2348806.2428 | 257948380.213 | 257.9484
0.022399 | 0.00043919 | 523.15 | 257948380.213 | 257.9484 | -2348731.6773 | 257947348.6632 | 257.9473
0.022847 | 0.00044798 | 523.15 | 257947348.6632 | 257.9473 | -2348655.6253 | 257946296.5165 | 257.9463
0.023304 | 0.00045694 | 523.15 | 257946296.5165 | 257.9463 | -2348578.0572 | 257945223.3623 | 257.9452
0.02377 | 0.00046608 | 523.15 | 257945223.3623 | 257.9452 | -2348498.9429 | 257944128.7819 | 257.9441
0.024245 | 0.0004754 | 523.15 | 257944128.7819 | 257.9441 | -2348418.2517 | 257943012.3482 | 257.943
0.02473 | 0.00048491 | 523.15 | 257943012.3482 | 257.943 | -2348335.9522 | 257941873.6258 | 257.9419
0.025225 | 0.0004946 | 523.15 | 257941873.6258 | 257.9419 | -2348252.0126 | 257940712.1704 | 257.9407
0.025729 | 0.0005045 | 523.15 | 257940712.1704 | 257.9407 | -2348166.4003 | 257939527.5291 | 257.9395
0.026244 | 0.00051459 | 523.15 | 257939527.5291 | 257.9395 | -2348079.082 | 257938319.24 | 257.9383
0.026769 | 0.00052488 | 523.15 | 257938319.24 | 257.9383 | -2347990.0239 | 257937086.8317 | 257.9371
0.027304 | 0.00053538 | 523.15 | 257937086.8317 | 257.9371 | -2347899.1915 | 257935829.824 | 257.9358
0.02785 | 0.00054608 | 523.15 | 257935829.824 | 257.9358 | -2347806.5495 | 257934547.7267 | 257.9345
0.028407 | 0.000557 | 523.15 | 257934547.7267 | 257.9345 | -2347712.0621 | 257933240.0401 | 257.9332
0.028975 | 0.00056814 | 523.15 | 257933240.0401 | 257.9332 | -2347615.6925 | 257931906.2544 | 257.9319
0.029555 | 0.00057951 | 523.15 | 257931906.2544 | 257.9319 | -2347517.4036 | 257930545.8501 | 257.9305
0.030146 | 0.0005911 | 523.15 | 257930545.8501 | 257.9305 | -2347417.1572 | 257929158.2969 | 257.9292
0.030749 | 0.00060292 | 523.15 | 257929158.2969 | 257.9292 | -2347314.9145 | 257927743.0543 | 257.9277
0.031364 | 0.00061498 | 523.15 | 257927743.0543 | 257.9277 | -2347210.636 | 257926299.5709 | 257.9263
0.031991 | 0.00062728 | 523.15 | 257926299.5709 | 257.9263 | -2347104.2812 | 257924827.2846 | 257.9248
0.032631 | 0.00063982 | 523.15 | 257924827.2846 | 257.9248 | -2346995.8091 | 257923325.622 | 257.9233
0.033284 | 0.00065262 | 523.15 | 257923325.622 | 257.9233 | -2346885.1776 | 257921793.9984 | 257.9218
0.033949 | 0.00066567 | 523.15 | 257921793.9984 | 257.9218 | -2346772.3441 | 257920231.8173 | 257.9202
0.034628 | 0.00067899 | 523.15 | 257920231.8173 | 257.9202 | -2346657.2648 | 257918638.4708 | 257.9186
0.035321 | 0.00069257 | 523.15 | 257918638.4708 | 257.9186 | -2346539.8953 | 257917013.3387 | 257.917
0.036027 | 0.00070642 | 523.15 | 257917013.3387 | 257.917 | -2346420.1903 | 257915355.7884 | 257.9154
0.036748 | 0.00072054 | 523.15 | 257915355.7884 | 257.9154 | -2346298.1036 | 257913665.1752 | 257.9137
0.037483 | 0.00073496 | 523.15 | 257913665.1752 | 257.9137 | -2346173.5879 | 257911940.8411 | 257.9119
0.038232 | 0.00074965 | 523.15 | 257911940.8411 | 257.9119 | -2346046.5952 | 257910182.1156 | 257.9102
0.038997 | 0.00076465 | 523.15 | 257910182.1156 | 257.9102 | -2345917.0765 | 257908388.3147 | 257.9084
0.039777 | 0.00077994 | 523.15 | 257908388.3147 | 257.9084 | -2345784.982 | 257906558.7407 | 257.9066
0.040573 | 0.00079554 | 523.15 | 257906558.7407 | 257.9066 | -2345650.2605 | 257904692.6824 | 257.9047
0.041384 | 0.00081145 | 523.15 | 257904692.6824 | 257.9047 | -2345512.8602 | 257902789.4145 | 257.9028
0.042212 | 0.00082768 | 523.15 | 257902789.4145 | 257.9028 | -2345372.7282 | 257900848.1971 | 257.9008
0.043056 | 0.00084423 | 523.15 | 257900848.1971 | 257.9008 | -2345229.8104 | 257898868.2761 | 257.8989
0.043917 | 0.00086112 | 523.15 | 257898868.2761 | 257.8989 | -2345084.0519 | 257896848.8822 | 257.8968
0.044795 | 0.00087834 | 523.15 | 257896848.8822 | 257.8968 | -2344935.3964 | 257894789.231 | 257.8948
0.045691 | 0.00089591 | 523.15 | 257894789.231 | 257.8948 | -2344783.7869 | 257892688.5226 | 257.8927
0.046605 | 0.00091383 | 523.15 | 257892688.5226 | 257.8927 | -2344629.165 | 257890545.9413 | 257.8905
0.047537 | 0.0009321 | 523.15 | 257890545.9413 | 257.8905 | -2344471.4712 | 257888360.6553 | 257.8884
0.048488 | 0.00095074 | 523.15 | 257888360.6553 | 257.8884 | -2344310.645 | 257886131.8166 | 257.8861
0.049458 | 0.00096976 | 523.15 | 257886131.8166 | 257.8861 | -2344146.6245 | 257883858.5601 | 257.8839
0.050447 | 0.00098915 | 523.15 | 257883858.5601 | 257.8839 | -2343979.3467 | 257881540.004 | 257.8815
0.051456 | 0.0010089 | 523.15 | 257881540.004 | 257.8815 | -2343808.7475 | 257879175.2489 | 257.8792
0.052485 | 0.0010291 | 523.15 | 257879175.2489 | 257.8792 | -2343634.7614 | 257876763.3777 | 257.8768
0.053535 | 0.0010497 | 523.15 | 257876763.3777 | 257.8768 | -2343457.3217 | 257874303.4554 | 257.8743
0.054605 | 0.0010707 | 523.15 | 257874303.4554 | 257.8743 | -2343276.3602 | 257871794.5283 | 257.8718
0.055697 | 0.0010921 | 523.15 | 257871794.5283 | 257.8718 | -2343091.8077 | 257869235.6243 | 257.8692
0.056811 | 0.0011139 | 523.15 | 257869235.6243 | 257.8692 | -2342903.5936 | 257866625.7519 | 257.8666
0.057948 | 0.0011362 | 523.15 | 257866625.7519 | 257.8666 | -2342711.6456 | 257863963.9001 | 257.864
0.059107 | 0.001159 | 523.15 | 257863963.9001 | 257.864 | -2342515.8905 | 257861249.0381 | 257.8612
0.060289 | 0.0011821 | 523.15 | 257861249.0381 | 257.8612 | -2342316.2532 | 257858480.1149 | 257.8585
0.061494 | 0.0012058 | 523.15 | 257858480.1149 | 257.8585 | -2342112.6576 | 257855656.0587 | 257.8557
0.062724 | 0.0012299 | 523.15 | 257855656.0587 | 257.8557 | -2341905.0258 | 257852775.7768 | 257.8528
0.063979 | 0.0012545 | 523.15 | 257852775.7768 | 257.8528 | -2341693.2785 | 257849838.1549 | 257.8498
0.065258 | 0.0012796 | 523.15 | 257849838.1549 | 257.8498 | -2341477.3349 | 257846842.0568 | 257.8468
0.066564 | 0.0013052 | 523.15 | 257846842.0568 | 257.8468 | -2341257.1126 | 257843786.3242 | 257.8438
0.067895 | 0.0013313 | 523.15 | 257843786.3242 | 257.8438 | -2341032.5277 | 257840669.7759 | 257.8407
0.069253 | 0.0013579 | 523.15 | 257840669.7759 | 257.8407 | -2340803.4945 | 257837491.2077 | 257.8375
0.070638 | 0.0013851 | 523.15 | 257837491.2077 | 257.8375 | -2340569.926 | 257834249.3916 | 257.8342
0.072051 | 0.0014128 | 523.15 | 257834249.3916 | 257.8342 | -2340331.7331 | 257830943.0757 | 257.8309
0.073492 | 0.001441 | 523.15 | 257830943.0757 | 257.8309 | -2340088.8253 | 257827570.9835 | 257.8276
0.074961 | 0.0014698 | 523.15 | 257827570.9835 | 257.8276 | -2339841.1102 | 257824131.8136 | 257.8241
0.076461 | 0.0014992 | 523.15 | 257824131.8136 | 257.8241 | -2339588.4938 | 257820624.239 | 257.8206
0.07799 | 0.0015292 | 523.15 | 257820624.239 | 257.8206 | -2339330.88 | 257817046.9068 | 257.817
0.07955 | 0.0015598 | 523.15 | 257817046.9068 | 257.817 | -2339068.1713 | 257813398.4378 | 257.8134
0.081141 | 0.001591 | 523.15 | 257813398.4378 | 257.8134 | -2338800.2679 | 257809677.4257 | 257.8097
0.082763 | 0.0016228 | 523.15 | 257809677.4257 | 257.8097 | -2338527.0684 | 257805882.4366 | 257.8059
0.084419 | 0.0016553 | 523.15 | 257805882.4366 | 257.8059 | -2338248.4694 | 257802012.0089 | 257.802
0.086107 | 0.0016884 | 523.15 | 257802012.0089 | 257.802 | -2337964.3653 | 257798064.6524 | 257.7981
0.087829 | 0.0017221 | 523.15 | 257798064.6524 | 257.7981 | -2337674.6489 | 257794038.8476 | 257.794
0.089586 | 0.0017566 | 523.15 | 257794038.8476 | 257.794 | -2337379.2106 | 257789933.0457 | 257.7899
0.091377 | 0.0017917 | 523.15 | 257789933.0457 | 257.7899 | -2337077.9389 | 257785745.6676 | 257.7857
0.093205 | 0.0018275 | 523.15 | 257785745.6676 | 257.7857 | -2336770.7201 | 257781475.1033 | 257.7815
0.095069 | 0.0018641 | 523.15 | 257781475.1033 | 257.7815 | -2336457.4385 | 257777119.7118 | 257.7771
0.096971 | 0.0019014 | 523.15 | 257777119.7118 | 257.7771 | -2336137.9761 | 257772677.8198 | 257.7727
0.09891 | 0.0019394 | 523.15 | 257772677.8198 | 257.7727 | -2335812.2125 | 257768147.7218 | 257.7681
0.10089 | 0.0019782 | 523.15 | 257768147.7218 | 257.7681 | -2335480.0254 | 257763527.679 | 257.7635
0.10291 | 0.0020178 | 523.15 | 257763527.679 | 257.7635 | -2335141.2899 | 257758815.9188 | 257.7588
0.10496 | 0.0020581 | 523.15 | 257758815.9188 | 257.7588 | -2334795.8789 | 257754010.6343 | 257.754
0.10706 | 0.0020993 | 523.15 | 257754010.6343 | 257.754 | -2334443.6627 | 257749109.9835 | 257.7491
0.1092 | 0.0021413 | 523.15 | 257749109.9835 | 257.7491 | -2334084.5095 | 257744112.0887 | 257.7441
0.11139 | 0.0021841 | 523.15 | 257744112.0887 | 257.7441 | -2333718.2848 | 257739015.0359 | 257.739
0.11362 | 0.0022278 | 523.15 | 257739015.0359 | 257.739 | -2333344.8515 | 257733816.874 | 257.7338
0.11589 | 0.0022723 | 523.15 | 257733816.874 | 257.7338 | -2332964.0702 | 257728515.6141 | 257.7285
0.11821 | 0.0023178 | 523.15 | 257728515.6141 | 257.7285 | -2332575.7987 | 257723109.2289 | 257.7231
0.12057 | 0.0023641 | 523.15 | 257723109.2289 | 257.7231 | -2332179.8923 | 257717595.652 | 257.7176
0.12298 | 0.0024114 | 523.15 | 257717595.652 | 257.7176 | -2331776.2033 | 257711972.777 | 257.712
0.12544 | 0.0024596 | 523.15 | 257711972.777 | 257.712 | -2331364.5816 | 257706238.457 | 257.7062
0.12795 | 0.0025088 | 523.15 | 257706238.457 | 257.7062 | -2330944.8741 | 257700390.5035 | 257.7004
0.13051 | 0.002559 | 523.15 | 257700390.5035 | 257.7004 | -2330516.9249 | 257694426.6861 | 257.6944
0.13312 | 0.0026102 | 523.15 | 257694426.6861 | 257.6944 | -2330080.5754 | 257688344.7313 | 257.6883
0.13578 | 0.0026624 | 523.15 | 257688344.7313 | 257.6883 | -2329635.6638 | 257682142.3219 | 257.6821
0.1385 | 0.0027156 | 523.15 | 257682142.3219 | 257.6821 | -2329182.0254 | 257675817.0963 | 257.6758
0.14127 | 0.00277 | 523.15 | 257675817.0963 | 257.6758 | -2328719.4926 | 257669366.6473 | 257.6694
0.14409 | 0.0028254 | 523.15 | 257669366.6473 | 257.6694 | -2328247.8945 | 257662788.5218 | 257.6628
0.14697 | 0.0028819 | 523.15 | 257662788.5218 | 257.6628 | -2327767.0572 | 257656080.2195 | 257.6561
0.14991 | 0.0029395 | 523.15 | 257656080.2195 | 257.6561 | -2327276.8036 | 257649239.1923 | 257.6492
0.15291 | 0.0029983 | 523.15 | 257649239.1923 | 257.6492 | -2326776.9533 | 257642262.8432 | 257.6423
0.15597 | 0.0030583 | 523.15 | 257642262.8432 | 257.6423 | -2326267.3227 | 257635148.5257 | 257.6351
0.15909 | 0.0031194 | 523.15 | 257635148.5257 | 257.6351 | -2325747.7248 | 257627893.5426 | 257.6279
0.16227 | 0.0031818 | 523.15 | 257627893.5426 | 257.6279 | -2325217.9692 | 257620495.1456 | 257.6205
0.16552 | 0.0032454 | 523.15 | 257620495.1456 | 257.6205 | -2324677.862 | 257612950.5334 | 257.613
0.16883 | 0.0033104 | 523.15 | 257612950.5334 | 257.613 | -2324127.2059 | 257605256.8519 | 257.6053
0.1722 | 0.0033766 | 523.15 | 257605256.8519 | 257.6053 | -2323565.8 | 257597411.1924 | 257.5974
0.17565 | 0.0034441 | 523.15 | 257597411.1924 | 257.5974 | -2322993.4396 | 257589410.5909 | 257.5894
0.17916 | 0.003513 | 523.15 | 257589410.5909 | 257.5894 | -2322409.9166 | 257581252.0273 | 257.5813
0.18274 | 0.0035832 | 523.15 | 257581252.0273 | 257.5813 | -2321815.0189 | 257572932.4241 | 257.5729
0.1864 | 0.0036549 | 523.15 | 257572932.4241 | 257.5729 | -2321208.5309 | 257564448.6455 | 257.5644
0.19013 | 0.003728 | 523.15 | 257564448.6455 | 257.5644 | -2320590.2329 | 257555797.4963 | 257.5558
0.19393 | 0.0038026 | 523.15 | 257555797.4963 | 257.5558 | -2319959.9013 | 257546975.721 | 257.547
0.19781 | 0.0038786 | 523.15 | 257546975.721 | 257.547 | -2319317.3086 | 257537980.0026 | 257.538
0.20177 | 0.0039562 | 523.15 | 257537980.0026 | 257.538 | -2318662.2233 | 257528806.9614 | 257.5288
0.2058 | 0.0040353 | 523.15 | 257528806.9614 | 257.5288 | -2317994.4098 | 257519453.1543 | 257.5195
0.20992 | 0.004116 | 523.15 | 257519453.1543 | 257.5195 | -2317313.6281 | 257509915.0731 | 257.5099
0.21411 | 0.0041983 | 523.15 | 257509915.0731 | 257.5099 | -2316619.6344 | 257500189.1439 | 257.5002
0.2184 | 0.0042823 | 523.15 | 257500189.1439 | 257.5002 | -2315912.1802 | 257490271.7256 | 257.4903
0.22276 | 0.0043679 | 523.15 | 257490271.7256 | 257.4903 | -2315191.013 | 257480159.109 | 257.4802
0.22722 | 0.0044553 | 523.15 | 257480159.109 | 257.4802 | -2314455.8757 | 257469847.5153 | 257.4698
0.23176 | 0.0045444 | 523.15 | 257469847.5153 | 257.4698 | -2313706.5068 | 257459333.0952 | 257.4593
0.2364 | 0.0046353 | 523.15 | 257459333.0952 | 257.4593 | -2312942.6401 | 257448611.9274 | 257.4486
0.24113 | 0.004728 | 523.15 | 257448611.9274 | 257.4486 | -2312164.0051 | 257437680.0176 | 257.4377
0.24595 | 0.0048226 | 523.15 | 257437680.0176 | 257.4377 | -2311370.3263 | 257426533.2972 | 257.4265
0.25087 | 0.004919 | 523.15 | 257426533.2972 | 257.4265 | -2310561.3238 | 257415167.6219 | 257.4152
0.25589 | 0.0050174 | 523.15 | 257415167.6219 | 257.4152 | -2309736.7128 | 257403578.7705 | 257.4036
0.261 | 0.0051177 | 523.15 | 257403578.7705 | 257.4036 | -2308896.2034 | 257391762.4436 | 257.3918
0.26622 | 0.0052201 | 523.15 | 257391762.4436 | 257.3918 | -2308039.5011 | 257379714.2622 | 257.3797
0.27155 | 0.0053245 | 523.15 | 257379714.2622 | 257.3797 | -2307166.3063 | 257367429.7664 | 257.3674
0.27698 | 0.005431 | 523.15 | 257367429.7664 | 257.3674 | -2306276.3142 | 257354904.4144 | 257.3549
0.28252 | 0.0055396 | 523.15 | 257354904.4144 | 257.3549 | -2305369.2152 | 257342133.5802 | 257.3421
0.28817 | 0.0056504 | 523.15 | 257342133.5802 | 257.3421 | -2304444.6942 | 257329112.5532 | 257.3291
0.29393 | 0.0057634 | 523.15 | 257329112.5532 | 257.3291 | -2303502.4309 | 257315836.5364 | 257.3158
0.29981 | 0.0058787 | 523.15 | 257315836.5364 | 257.3158 | -2302542.0999 | 257302300.6447 | 257.3023
0.30581 | 0.0059962 | 523.15 | 257302300.6447 | 257.3023 | -2301563.3703 | 257288499.9039 | 257.2885
0.31192 | 0.0061162 | 523.15 | 257288499.9039 | 257.2885 | -2300565.9056 | 257274429.2489 | 257.2744
0.31816 | 0.0062385 | 523.15 | 257274429.2489 | 257.2744 | -2299549.3639 | 257260083.5225 | 257.2601
0.32453 | 0.0063633 | 523.15 | 257260083.5225 | 257.2601 | -2298513.3979 | 257245457.4737 | 257.2455
0.33102 | 0.0064905 | 523.15 | 257245457.4737 | 257.2455 | -2297457.6543 | 257230545.7563 | 257.2305
0.33764 | 0.0066203 | 523.15 | 257230545.7563 | 257.2305 | -2296381.7744 | 257215342.9272 | 257.2153
0.34439 | 0.0067527 | 523.15 | 257215342.9272 | 257.2153 | -2295285.3936 | 257199843.4451 | 257.1998
0.35128 | 0.0068878 | 523.15 | 257199843.4451 | 257.1998 | -2294168.1415 | 257184041.6688 | 257.184
0.3583 | 0.0070256 | 523.15 | 257184041.6688 | 257.184 | -2293029.6417 | 257167931.8555 | 257.1679
0.36547 | 0.0071661 | 523.15 | 257167931.8555 | 257.1679 | -2291869.5121 | 257151508.1596 | 257.1515
0.37278 | 0.0073094 | 523.15 | 257151508.1596 | 257.1515 | -2290687.3642 | 257134764.6305 | 257.1348
0.38023 | 0.0074556 | 523.15 | 257134764.6305 | 257.1348 | -2289482.8037 | 257117695.2115 | 257.1177
0.38784 | 0.0076047 | 523.15 | 257117695.2115 | 257.1177 | -2288255.4302 | 257100293.7379 | 257.1003
0.3956 | 0.0077568 | 523.15 | 257100293.7379 | 257.1003 | -2287004.8369 | 257082553.9355 | 257.0826
0.40351 | 0.0079119 | 523.15 | 257082553.9355 | 257.0826 | -2285730.6109 | 257064469.4186 | 257.0645
0.41158 | 0.0080702 | 523.15 | 257064469.4186 | 257.0645 | -2284432.3329 | 257046033.6886 | 257.046
0.41981 | 0.0082316 | 523.15 | 257046033.6886 | 257.046 | -2283109.5772 | 257027240.1324 | 257.0272
0.42821 | 0.0083962 | 523.15 | 257027240.1324 | 257.0272 | -2281761.9118 | 257008082.0204 | 257.0081
0.43677 | 0.0085641 | 523.15 | 257008082.0204 | 257.0081 | -2280388.8982 | 256988552.5047 | 256.9886
0.44551 | 0.0087354 | 523.15 | 256988552.5047 | 256.9886 | -2278990.0913 | 256968644.6178 | 256.9686
0.45442 | 0.0089101 | 523.15 | 256968644.6178 | 256.9686 | -2277565.0396 | 256948351.2706 | 256.9484
0.4635 | 0.0090883 | 523.15 | 256948351.2706 | 256.9484 | -2276113.2847 | 256927665.2505 | 256.9277
0.47277 | 0.0092701 | 523.15 | 256927665.2505 | 256.9277 | -2274634.3618 | 256906579.2196 | 256.9066
0.48223 | 0.0094555 | 523.15 | 256906579.2196 | 256.9066 | -2273127.7992 | 256885085.7134 | 256.8851
0.49187 | 0.0096446 | 523.15 | 256885085.7134 | 256.8851 | -2271593.1186 | 256863177.1385 | 256.8632
0.50171 | 0.0098375 | 523.15 | 256863177.1385 | 256.8632 | -2270029.8349 | 256840845.7708 | 256.8408
0.51175 | 0.010034 | 523.15 | 256840845.7708 | 256.8408 | -2268437.456 | 256818083.754 | 256.8181
0.52198 | 0.010235 | 523.15 | 256818083.754 | 256.8181 | -2266815.4831 | 256794883.0977 | 256.7949
0.53242 | 0.01044 | 523.15 | 256794883.0977 | 256.7949 | -2265163.4106 | 256771235.6752 | 256.7712
0.54307 | 0.010648 | 523.15 | 256771235.6752 | 256.7712 | -2263480.7257 | 256747133.2222 | 256.7471
0.55393 | 0.010861 | 523.15 | 256747133.2222 | 256.7471 | -2261766.9089 | 256722567.3346 | 256.7226
0.56501 | 0.011079 | 523.15 | 256722567.3346 | 256.7226 | -2260021.4337 | 256697529.4665 | 256.6975
0.57631 | 0.0113 | 523.15 | 256697529.4665 | 256.6975 | -2258243.7665 | 256672010.9291 | 256.672
0.58783 | 0.011526 | 523.15 | 256672010.9291 | 256.672 | -2256433.3667 | 256646002.8879 | 256.646
0.59959 | 0.011757 | 523.15 | 256646002.8879 | 256.646 | -2254589.6868 | 256619496.3615 | 256.6195
0.61158 | 0.011992 | 523.15 | 256619496.3615 | 256.6195 | -2252712.1723 | 256592482.2194 | 256.5925
0.62382 | 0.012232 | 523.15 | 256592482.2194 | 256.5925 | -2250800.2615 | 256564951.1802 | 256.565
0.63629 | 0.012476 | 523.15 | 256564951.1802 | 256.565 | -2248853.3858 | 256536893.8102 | 256.5369
0.64902 | 0.012726 | 523.15 | 256536893.8102 | 256.5369 | -2246870.9697 | 256508300.5205 | 256.5083
0.662 | 0.01298 | 523.15 | 256508300.5205 | 256.5083 | -2244852.4303 | 256479161.5665 | 256.4792
0.67524 | 0.01324 | 523.15 | 256479161.5665 | 256.4792 | -2242797.1781 | 256449467.0448 | 256.4495
0.68874 | 0.013505 | 523.15 | 256449467.0448 | 256.4495 | -2240704.6164 | 256419206.8921 | 256.4192
0.70252 | 0.013775 | 523.15 | 256419206.8921 | 256.4192 | -2238574.1417 | 256388370.8834 | 256.3884
0.71657 | 0.01405 | 523.15 | 256388370.8834 | 256.3884 | -2236405.1434 | 256356948.6297 | 256.3569
0.7309 | 0.014331 | 523.15 | 256356948.6297 | 256.3569 | -2234197.0041 | 256324929.5765 | 256.3249
0.74552 | 0.014618 | 523.15 | 256324929.5765 | 256.3249 | -2231949.0996 | 256292303.002 | 256.2923
0.76043 | 0.01491 | 523.15 | 256292303.002 | 256.2923 | -2229660.7988 | 256259058.0154 | 256.2591
0.77564 | 0.015209 | 523.15 | 256259058.0154 | 256.2591 | -2227331.4638 | 256225183.5548 | 256.2252
0.79115 | 0.015513 | 523.15 | 256225183.5548 | 256.2252 | -2224960.4503 | 256190668.3859 | 256.1907
0.80697 | 0.015823 | 523.15 | 256190668.3859 | 256.1907 | -2222547.1069 | 256155501.0998 | 256.1555
0.82311 | 0.016139 | 523.15 | 256155501.0998 | 256.1555 | -2220090.7761 | 256119670.1118 | 256.1197
0.83957 | 0.016462 | 523.15 | 256119670.1118 | 256.1197 | -2217590.7937 | 256083163.6593 | 256.0832
0.85636 | 0.016791 | 523.15 | 256083163.6593 | 256.0832 | -2215046.4891 | 256045969.8003 | 256.046
0.87349 | 0.017127 | 523.15 | 256045969.8003 | 256.046 | -2212457.1856 | 256008076.4119 | 256.0081
0.89096 | 0.01747 | 523.15 | 256008076.4119 | 256.0081 | -2209822.2001 | 255969471.1884 | 255.9695
0.90878 | 0.017819 | 523.15 | 255969471.1884 | 255.9695 | -2207140.8435 | 255930141.6402 | 255.9301
0.92696 | 0.018176 | 523.15 | 255930141.6402 | 255.9301 | -2204412.4208 | 255890075.0918 | 255.8901
0.9455 | 0.018539 | 523.15 | 255890075.0918 | 255.8901 | -2201636.2312 | 255849258.6806 | 255.8493
0.96441 | 0.01891 | 523.15 | 255849258.6806 | 255.8493 | -2198811.5681 | 255807679.3552 | 255.8077
0.98369 | 0.019288 | 523.15 | 255807679.3552 | 255.8077 | -2195937.7194 | 255765323.8744 | 255.7653
1.0034 | 0.019674 | 523.15 | 255765323.8744 | 255.7653 | -2193013.9677 | 255722178.8056 | 255.7222
1.0234 | 0.020067 | 523.15 | 255722178.8056 | 255.7222 | -2190039.5903 | 255678230.5232 | 255.6782
1.0439 | 0.020469 | 523.15 | 255678230.5232 | 255.6782 | -2187013.8597 | 255633465.2079 | 255.6335
1.0648 | 0.020878 | 523.15 | 255633465.2079 | 255.6335 | -2183936.0431 | 255587868.8452 | 255.5879
1.0861 | 0.021296 | 523.15 | 255587868.8452 | 255.5879 | -2180805.4036 | 255541427.2241 | 255.5414
1.1078 | 0.021722 | 523.15 | 255541427.2241 | 255.5414 | -2177621.1994 | 255494125.9365 | 255.4941
1.13 | 0.022156 | 523.15 | 255494125.9365 | 255.4941 | -2174382.6848 | 255445950.3755 | 255.446
1.1526 | 0.022599 | 523.15 | 255445950.3755 | 255.446 | -2171089.11 | 255396885.7351 | 255.3969
1.1756 | 0.023051 | 523.15 | 255396885.7351 | 255.3969 | -2167739.7215 | 255346917.0089 | 255.3469
1.1991 | 0.023512 | 523.15 | 255346917.0089 | 255.3469 | -2164333.7623 | 255296028.9894 | 255.296
1.2231 | 0.023982 | 523.15 | 255296028.9894 | 255.296 | -2160870.4723 | 255244206.2673 | 255.2442
1.2476 | 0.024462 | 523.15 | 255244206.2673 | 255.2442 | -2157349.0882 | 255191433.2308 | 255.1914
1.2725 | 0.024951 | 523.15 | 255191433.2308 | 255.1914 | -2153768.8444 | 255137694.0651 | 255.1377
1.298 | 0.02545 | 523.15 | 255137694.0651 | 255.1377 | -2150128.9729 | 255082972.7516 | 255.083
1.3239 | 0.025959 | 523.15 | 255082972.7516 | 255.083 | -2146428.7035 | 255027253.0681 | 255.0273
1.3504 | 0.026478 | 523.15 | 255027253.0681 | 255.0273 | -2142667.2646 | 254970518.588 | 254.9705
1.3774 | 0.027008 | 523.15 | 254970518.588 | 254.9705 | -2138843.8832 | 254912752.6801 | 254.9128
1.405 | 0.027548 | 523.15 | 254912752.6801 | 254.9128 | -2134957.7853 | 254853938.509 | 254.8539
1.4331 | 0.028099 | 523.15 | 254853938.509 | 254.8539 | -2131008.1964 | 254794059.0344 | 254.7941
1.4617 | 0.028661 | 523.15 | 254794059.0344 | 254.7941 | -2126994.3418 | 254733097.0119 | 254.7331
1.491 | 0.029234 | 523.15 | 254733097.0119 | 254.7331 | -2122915.4471 | 254671034.9928 | 254.671
1.5208 | 0.029819 | 523.15 | 254671034.9928 | 254.671 | -2118770.7384 | 254607855.3244 | 254.6079
1.5512 | 0.030415 | 523.15 | 254607855.3244 | 254.6079 | -2114559.4431 | 254543540.1508 | 254.5435
1.5822 | 0.031024 | 523.15 | 254543540.1508 | 254.5435 | -2110280.7899 | 254478071.4135 | 254.4781
1.6139 | 0.031644 | 523.15 | 254478071.4135 | 254.4781 | -2105934.0099 | 254411430.8517 | 254.4114
1.6461 | 0.032277 | 523.15 | 254411430.8517 | 254.4114 | -2101518.3363 | 254343600.0037 | 254.3436
1.6791 | 0.032923 | 523.15 | 254343600.0037 | 254.3436 | -2097033.0055 | 254274560.2075 | 254.2746
1.7126 | 0.033581 | 523.15 | 254274560.2075 | 254.2746 | -2092477.2575 | 254204292.6023 | 254.2043
1.7469 | 0.034253 | 523.15 | 254204292.6023 | 254.2043 | -2087850.3362 | 254132778.1294 | 254.1328
1.7818 | 0.034938 | 523.15 | 254132778.1294 | 254.1328 | -2083151.4901 | 254059997.5341 | 254.06
1.8175 | 0.035636 | 523.15 | 254059997.5341 | 254.06 | -2078379.9729 | 253985931.367 | 253.9859
1.8538 | 0.036349 | 523.15 | 253985931.367 | 253.9859 | -2073535.0441 | 253910559.9859 | 253.9106
1.8909 | 0.037076 | 523.15 | 253910559.9859 | 253.9106 | -2068615.9696 | 253833863.5579 | 253.8339
1.9287 | 0.037818 | 523.15 | 253833863.5579 | 253.8339 | -2063622.022 | 253755822.061 | 253.7558
1.9673 | 0.038574 | 523.15 | 253755822.061 | 253.7558 | -2058552.4817 | 253676415.2871 | 253.6764
2.0066 | 0.039346 | 523.15 | 253676415.2871 | 253.6764 | -2053406.6372 | 253595622.8438 | 253.5956
2.0468 | 0.040132 | 523.15 | 253595622.8438 | 253.5956 | -2048183.7859 | 253513424.1576 | 253.5134
2.0877 | 0.040935 | 523.15 | 253513424.1576 | 253.5134 | -2042883.2349 | 253429798.4764 | 253.4298
2.1294 | 0.041754 | 523.15 | 253429798.4764 | 253.4298 | -2037504.3014 | 253344724.8727 | 253.3447
2.172 | 0.042589 | 523.15 | 253344724.8727 | 253.3447 | -2032046.3134 | 253258182.2466 | 253.2582
2.2155 | 0.043441 | 523.15 | 253258182.2466 | 253.2582 | -2026508.6109 | 253170149.3296 | 253.1701
2.2598 | 0.044309 | 523.15 | 253170149.3296 | 253.1701 | -2020890.5461 | 253080604.6878 | 253.0806
2.305 | 0.045196 | 523.15 | 253080604.6878 | 253.0806 | -2015191.4843 | 252989526.7263 | 252.9895
2.3511 | 0.0461 | 523.15 | 252989526.7263 | 252.9895 | -2009410.8048 | 252896893.6925 | 252.8969
2.3981 | 0.047022 | 523.15 | 252896893.6925 | 252.8969 | -2003547.9016 | 252802683.681 | 252.8027
2.4461 | 0.047962 | 523.15 | 252802683.681 | 252.8027 | -1997602.1841 | 252706874.638 | 252.7069
2.495 | 0.048921 | 523.15 | 252706874.638 | 252.7069 | -1991573.078 | 252609444.3656 | 252.6094
2.5449 | 0.0499 | 523.15 | 252609444.3656 | 252.6094 | -1985460.0259 | 252510370.5272 | 252.5104
2.5958 | 0.050898 | 523.15 | 252510370.5272 | 252.5104 | -1979262.4886 | 252409630.6523 | 252.4096
2.6477 | 0.051916 | 523.15 | 252409630.6523 | 252.4096 | -1972979.9454 | 252307202.1421 | 252.3072
2.7007 | 0.052954 | 523.15 | 252307202.1421 | 252.3072 | -1966611.8953 | 252203062.2751 | 252.2031
2.7547 | 0.054013 | 523.15 | 252203062.2751 | 252.2031 | -1960157.8575 | 252097188.2129 | 252.0972
2.8098 | 0.055093 | 523.15 | 252097188.2129 | 252.0972 | -1953617.3728 | 251989557.0063 | 251.9896
2.866 | 0.056195 | 523.15 | 251989557.0063 | 251.9896 | -1946990.0038 | 251880145.6015 | 251.8801
2.9233 | 0.057319 | 523.15 | 251880145.6015 | 251.8801 | -1940275.3364 | 251768930.8471 | 251.7689
2.9817 | 0.058465 | 523.15 | 251768930.8471 | 251.7689 | -1933472.9802 | 251655889.5004 | 251.6559
3.0414 | 0.059635 | 523.15 | 251655889.5004 | 251.6559 | -1926582.5696 | 251540998.2346 | 251.541
3.1022 | 0.060827 | 523.15 | 251540998.2346 | 251.541 | -1919603.7647 | 251424233.6463 | 251.4242
3.1642 | 0.062044 | 523.15 | 251424233.6463 | 251.4242 | -1912536.2522 | 251305572.263 | 251.3056
3.2275 | 0.063285 | 523.15 | 251305572.263 | 251.3056 | -1905379.746 | 251184990.5505 | 251.185
3.2921 | 0.064551 | 523.15 | 251184990.5505 | 251.185 | -1898133.9885 | 251062464.9216 | 251.0625
3.3579 | 0.065842 | 523.15 | 251062464.9216 | 251.0625 | -1890798.7514 | 250937971.7437 | 250.938
3.4251 | 0.067158 | 523.15 | 250937971.7437 | 250.938 | -1883373.8363 | 250811487.3478 | 250.8115
3.4936 | 0.068502 | 523.15 | 250811487.3478 | 250.8115 | -1875859.0758 | 250682988.0369 | 250.683
3.5635 | 0.069872 | 523.15 | 250682988.0369 | 250.683 | -1868254.3344 | 250552450.0954 | 250.5525
3.6347 | 0.071269 | 523.15 | 250552450.0954 | 250.5525 | -1860559.5093 | 250419849.7978 | 250.4198
3.7074 | 0.072694 | 523.15 | 250419849.7978 | 250.4198 | -1852774.5313 | 250285163.4188 | 250.2852
3.7816 | 0.074148 | 523.15 | 250285163.4188 | 250.2852 | -1844899.3655 | 250148367.2424 | 250.1484
3.8572 | 0.075631 | 523.15 | 250148367.2424 | 250.1484 | -1836934.0125 | 250009437.5724 | 250.0094
3.9343 | 0.077144 | 523.15 | 250009437.5724 | 250.0094 | -1828878.5089 | 249868350.742 | 249.8684
4.013 | 0.078687 | 523.15 | 249868350.742 | 249.8684 | -1820732.928 | 249725083.1245 | 249.7251
4.0933 | 0.080261 | 523.15 | 249725083.1245 | 249.7251 | -1812497.3811 | 249579611.144 | 249.5796
4.1752 | 0.081866 | 523.15 | 249579611.144 | 249.5796 | -1804172.0179 | 249431911.2857 | 249.4319
4.2587 | 0.083503 | 523.15 | 249431911.2857 | 249.4319 | -1795757.0272 | 249281960.1077 | 249.282
4.3438 | 0.085173 | 523.15 | 249281960.1077 | 249.282 | -1787252.638 | 249129734.2513 | 249.1297
4.4307 | 0.086877 | 523.15 | 249129734.2513 | 249.1297 | -1778659.1199 | 248975210.4531 | 248.9752
4.5193 | 0.088614 | 523.15 | 248975210.4531 | 248.9752 | -1769976.7838 | 248818365.5564 | 248.8184
4.6097 | 0.090386 | 523.15 | 248818365.5564 | 248.8184 | -1761205.9827 | 248659176.5227 | 248.6592
4.7019 | 0.092194 | 523.15 | 248659176.5227 | 248.6592 | -1752347.1125 | 248497620.444 | 248.4976
4.7959 | 0.094038 | 523.15 | 248497620.444 | 248.4976 | -1743400.6122 | 248333674.5545 | 248.3337
4.8919 | 0.095919 | 523.15 | 248333674.5545 | 248.3337 | -1734366.9646 | 248167316.2435 | 248.1673
4.9897 | 0.097837 | 523.15 | 248167316.2435 | 248.1673 | -1725246.6971 | 247998523.067 | 247.9985
5.0895 | 0.099794 | 523.15 | 247998523.067 | 247.9985 | -1716040.382 | 247827272.7608 | 247.8273
5.1913 | 0.10179 | 523.15 | 247827272.7608 | 247.8273 | -1706748.6369 | 247653543.2528 | 247.6535
5.2951 | 0.10383 | 523.15 | 247653543.2528 | 247.6535 | -1697372.1253 | 247477312.676 | 247.4773
5.401 | 0.1059 | 523.15 | 247477312.676 | 247.4773 | -1687911.5569 | 247298559.3813 | 247.2986
5.509 | 0.10802 | 523.15 | 247298559.3813 | 247.2986 | -1678367.6879 | 247117261.9503 | 247.1173
5.6192 | 0.11018 | 523.15 | 247117261.9503 | 247.1173 | -1668741.3214 | 246933399.2085 | 246.9334
5.7316 | 0.11238 | 523.15 | 246933399.2085 | 246.9334 | -1659033.3077 | 246746950.2382 | 246.747
5.8462 | 0.11463 | 523.15 | 246746950.2382 | 246.747 | -1649244.5444 | 246557894.392 | 246.5579
5.9631 | 0.11692 | 523.15 | 246557894.392 | 246.5579 | -1639375.9765 | 246366211.3054 | 246.3662
6.0824 | 0.11926 | 523.15 | 246366211.3054 | 246.3662 | -1629428.5968 | 246171880.9105 | 246.1719
6.2041 | 0.12165 | 523.15 | 246171880.9105 | 246.1719 | -1619403.4455 | 245974883.449 | 245.9749
6.3281 | 0.12408 | 523.15 | 245974883.449 | 245.9749 | -1609301.6109 | 245775199.4854 | 245.7752
6.4547 | 0.12656 | 523.15 | 245775199.4854 | 245.7752 | -1599124.2285 | 245572809.92 | 245.5728
6.5838 | 0.12909 | 523.15 | 245572809.92 | 245.5728 | -1588872.4816 | 245367696.0024 | 245.3677
6.7155 | 0.13168 | 523.15 | 245367696.0024 | 245.3677 | -1578547.6009 | 245159839.3443 | 245.1598
6.8498 | 0.13431 | 523.15 | 245159839.3443 | 245.1598 | -1568150.8641 | 244949221.9325 | 244.9492
6.9868 | 0.137 | 523.15 | 244949221.9325 | 244.9492 | -1557683.5961 | 244735826.1422 | 244.7358
7.1265 | 0.13974 | 523.15 | 244735826.1422 | 244.7358 | -1547147.1681 | 244519634.7491 | 244.5196
7.269 | 0.14253 | 523.15 | 244519634.7491 | 244.5196 | -1536542.9976 | 244300630.9429 | 244.3006
7.4144 | 0.14538 | 523.15 | 244300630.9429 | 244.3006 | -1525872.5479 | 244078798.3393 | 244.0788
7.5627 | 0.14829 | 523.15 | 244078798.3393 | 244.0788 | -1515137.3275 | 243854120.9927 | 243.8541
7.714 | 0.15125 | 523.15 | 243854120.9927 | 243.8541 | -1504338.8895 | 243626583.4083 | 243.6266
7.8682 | 0.15428 | 523.15 | 243626583.4083 | 243.6266 | -1493478.8312 | 243396170.5544 | 243.3962
8.0256 | 0.15736 | 523.15 | 243396170.5544 | 243.3962 | -1482558.7932 | 243162867.8738 | 243.1629
8.1861 | 0.16051 | 523.15 | 243162867.8738 | 243.1629 | -1471580.4585 | 242926661.2959 | 242.9267
8.3498 | 0.16372 | 523.15 | 242926661.2959 | 242.9267 | -1460545.5522 | 242687537.248 | 242.6875
8.5168 | 0.167 | 523.15 | 242687537.248 | 242.6875 | -1449455.8403 | 242445482.6662 | 242.4455
8.6872 | 0.17034 | 523.15 | 242445482.6662 | 242.4455 | -1438313.1286 | 242200485.0068 | 242.2005
8.8609 | 0.17374 | 523.15 | 242200485.0068 | 242.2005 | -1427119.2621 | 241952532.2561 | 241.9525
9.0381 | 0.17722 | 523.15 | 241952532.2561 | 241.9525 | -1415876.1236 | 241701612.9415 | 241.7016
9.2189 | 0.18076 | 523.15 | 241701612.9415 | 241.7016 | -1404585.633 | 241447716.141 | 241.4477
9.4033 | 0.18438 | 523.15 | 241447716.141 | 241.4477 | -1393249.7457 | 241190831.4932 | 241.1908
9.5913 | 0.18807 | 523.15 | 241190831.4932 | 241.1908 | -1381870.4516 | 240930949.2061 | 240.9309
9.7832 | 0.19183 | 523.15 | 240930949.2061 | 240.9309 | -1370449.774 | 240668060.0665 | 240.6681
9.9788 | 0.19566 | 523.15 | 240668060.0665 | 240.6681 | -1358989.7679 | 240402155.4484 | 240.4022
10.1784 | 0.19958 | 523.15 | 240402155.4484 | 240.4022 | -1347492.519 | 240133227.321 | 240.1332
10.382 | 0.20357 | 523.15 | 240133227.321 | 240.1332 | -1335960.1419 | 239861268.2569 | 239.8613
10.5896 | 0.20764 | 523.15 | 239861268.2569 | 239.8613 | -1324394.7792 | 239586271.439 | 239.5863
10.8014 | 0.21179 | 523.15 | 239586271.439 | 239.5863 | -1312798.5992 | 239308230.6675 | 239.3082
11.0174 | 0.21603 | 523.15 | 239308230.6675 | 239.3082 | -1301173.7952 | 239027140.3666 | 239.0271
11.2378 | 0.22035 | 523.15 | 239027140.3666 | 239.0271 | -1289522.5833 | 238742995.5906 | 238.743
11.4625 | 0.22476 | 523.15 | 238742995.5906 | 238.743 | -1277847.2008 | 238455792.0288 | 238.4558
11.6918 | 0.22925 | 523.15 | 238455792.0288 | 238.4558 | -1266149.9049 | 238165526.0116 | 238.1655
11.9256 | 0.23384 | 523.15 | 238165526.0116 | 238.1655 | -1254432.9708 | 237872194.5142 | 237.8722
12.1641 | 0.23851 | 523.15 | 237872194.5142 | 237.8722 | -1242698.6899 | 237575795.1612 | 237.5758
12.4074 | 0.24328 | 523.15 | 237575795.1612 | 237.5758 | -1230949.368 | 237276326.2302 | 237.2763
12.6556 | 0.24815 | 523.15 | 237276326.2302 | 237.2763 | -1219187.3237 | 236973786.655 | 236.9738
12.9087 | 0.25311 | 523.15 | 236973786.655 | 236.9738 | -1207414.8867 | 236668176.0277 | 236.6682
13.1669 | 0.25817 | 523.15 | 236668176.0277 | 236.6682 | -1195634.3954 | 236359494.6016 | 236.3595
13.4302 | 0.26334 | 523.15 | 236359494.6016 | 236.3595 | -1183848.1956 | 236047743.2923 | 236.0477
13.6988 | 0.2686 | 523.15 | 236047743.2923 | 236.0477 | -1172058.6387 | 235732923.6787 | 235.7329
13.9728 | 0.27398 | 523.15 | 235732923.6787 | 235.7329 | -1160268.0792 | 235415038.0038 | 235.415
14.2522 | 0.27946 | 523.15 | 235415038.0038 | 235.415 | -1148478.8737 | 235094089.1747 | 235.0941
14.5373 | 0.28504 | 523.15 | 235094089.1747 | 235.0941 | -1136693.3781 | 234770080.7619 | 234.7701
14.828 | 0.29075 | 523.15 | 234770080.7619 | 234.7701 | -1124913.9466 | 234443016.9986 | 234.443
15.1246 | 0.29656 | 523.15 | 234443016.9986 | 234.443 | -1113142.9292 | 234112902.7788 | 234.1129
15.4271 | 0.30249 | 523.15 | 234112902.7788 | 234.1129 | -1101382.6701 | 233779743.6554 | 233.7797
15.7356 | 0.30854 | 523.15 | 233779743.6554 | 233.7797 | -1089635.5058 | 233443545.8377 | 233.4435
16.0503 | 0.31471 | 523.15 | 233443545.8377 | 233.4435 | -1077903.7633 | 233104316.1882 | 233.1043
16.3713 | 0.32101 | 523.15 | 233104316.1882 | 233.1043 | -1066189.7581 | 232762062.2189 | 232.7621
16.6988 | 0.32743 | 523.15 | 232762062.2189 | 232.7621 | -1054495.7926 | 232416792.0874 | 232.4168
17.0327 | 0.33398 | 523.15 | 232416792.0874 | 232.4168 | -1042824.1541 | 232068514.592 | 232.0685
17.3734 | 0.34065 | 523.15 | 232068514.592 | 232.0685 | -1031177.1134 | 231717239.1669 | 231.7172
17.7209 | 0.34747 | 523.15 | 231717239.1669 | 231.7172 | -1019556.9224 | 231362975.8766 | 231.363
18.0753 | 0.35442 | 523.15 | 231362975.8766 | 231.363 | -1007965.8132 | 231005735.4094 | 231.0057
18.4368 | 0.36151 | 523.15 | 231005735.4094 | 231.0057 | -996405.9958 | 230645529.0716 | 230.6455
18.8055 | 0.36874 | 523.15 | 230645529.0716 | 230.6455 | -984879.6566 | 230282368.7797 | 230.2824
19.1816 | 0.37611 | 523.15 | 230282368.7797 | 230.2824 | -973388.9571 | 229916267.0538 | 229.9163
19.5653 | 0.38363 | 523.15 | 229916267.0538 | 229.9163 | -961936.0318 | 229547237.0091 | 229.5472
19.9566 | 0.39131 | 523.15 | 229547237.0091 | 229.5472 | -950522.9873 | 229175292.3481 | 229.1753
20.3557 | 0.39913 | 523.15 | 229175292.3481 | 229.1753 | -939151.9003 | 228800447.3516 | 228.8004
20.7628 | 0.40711 | 523.15 | 228800447.3516 | 228.8004 | -927824.8164 | 228422716.8697 | 228.4227
21.1781 | 0.41526 | 523.15 | 228422716.8697 | 228.4227 | -916543.7486 | 228042116.3125 | 228.0421
21.6016 | 0.42356 | 523.15 | 228042116.3125 | 228.0421 | -905310.6762 | 227658661.6402 | 227.6587
22.0337 | 0.43203 | 523.15 | 227658661.6402 | 227.6587 | -894127.5433 | 227272369.3529 | 227.2724
22.4743 | 0.44067 | 523.15 | 227272369.3529 | 227.2724 | -882996.2577 | 226883256.4803 | 226.8833
22.9238 | 0.44949 | 523.15 | 226883256.4803 | 226.8833 | -871918.6896 | 226491340.5704 | 226.4913
23.3823 | 0.45848 | 523.15 | 226491340.5704 | 226.4913 | -860896.6705 | 226096639.679 | 226.0966
23.8499 | 0.46765 | 523.15 | 226096639.679 | 226.0966 | -849931.9924 | 225699172.358 | 225.6992
24.3269 | 0.477 | 523.15 | 225699172.358 | 225.6992 | -839026.4064 | 225298957.6437 | 225.299
24.8135 | 0.48654 | 523.15 | 225298957.6437 | 225.299 | -828181.6221 | 224896015.0448 | 224.896
25.3098 | 0.49627 | 523.15 | 224896015.0448 | 224.896 | -817399.3064 | 224490364.5306 | 224.4904
25.816 | 0.5062 | 523.15 | 224490364.5306 | 224.4904 | -806681.0831 | 224082026.5182 | 224.082
26.3323 | 0.51632 | 523.15 | 224082026.5182 | 224.082 | -796028.5317 | 223671021.8603 | 223.671
26.8589 | 0.52665 | 523.15 | 223671021.8603 | 223.671 | -785443.187 | 223257371.8321 | 223.2574
27.3961 | 0.53718 | 523.15 | 223257371.8321 | 223.2574 | -774926.5384 | 222841098.1187 | 222.8411
27.944 | 0.54792 | 523.15 | 222841098.1187 | 222.8411 | -764480.0293 | 222422222.8017 | 222.4222
28.5029 | 0.55888 | 523.15 | 222422222.8017 | 222.4222 | -754105.0565 | 222000768.3462 | 222.0008
29.073 | 0.57006 | 523.15 | 222000768.3462 | 222.0008 | -743802.9699 | 221576757.5874 | 221.5768
29.6544 | 0.58146 | 523.15 | 221576757.5874 | 221.5768 | -733575.072 | 221150213.7173 | 221.1502
30.2475 | 0.59309 | 523.15 | 221150213.7173 | 221.1502 | -723422.6177 | 220721160.2711 | 220.7212
30.8525 | 0.60495 | 523.15 | 220721160.2711 | 220.7212 | -713346.8139 | 220289621.1135 | 220.2896
31.4695 | 0.61705 | 523.15 | 220289621.1135 | 220.2896 | -703348.8194 | 219855620.4253 | 219.8556
32.0989 | 0.62939 | 523.15 | 219855620.4253 | 219.8556 | -693429.7445 | 219419182.6897 | 219.4192
32.7409 | 0.64198 | 523.15 | 219419182.6897 | 219.4192 | -683590.6512 | 218980332.6787 | 218.9803
33.3957 | 0.65482 | 523.15 | 218980332.6787 | 218.9803 | -673832.5532 | 218539095.4392 | 218.5391
34.0636 | 0.66791 | 523.15 | 218539095.4392 | 218.5391 | -664156.4156 | 218095496.2797 | 218.0955
34.7449 | 0.68127 | 523.15 | 218095496.2797 | 218.0955 | -654563.1551 | 217649560.7564 | 217.6496
35.4398 | 0.6949 | 523.15 | 217649560.7564 | 217.6496 | -645053.6403 | 217201314.6597 | 217.2013
36.1486 | 0.7088 | 523.15 | 217201314.6597 | 217.2013 | -635628.6915 | 216750784.0009 | 216.7508
36.8715 | 0.72297 | 523.15 | 216750784.0009 | 216.7508 | -626289.0815 | 216297994.9985 | 216.298
37.609 | 0.73743 | 523.15 | 216297994.9985 | 216.298 | -617035.5353 | 215842974.0649 | 215.843
38.3611 | 0.75218 | 523.15 | 215842974.0649 | 215.843 | -607868.7305 | 215385747.7934 | 215.3857
39.1284 | 0.76722 | 523.15 | 215385747.7934 | 215.3857 | -598789.2981 | 214926342.9447 | 214.9263
39.9109 | 0.78257 | 523.15 | 214926342.9447 | 214.9263 | -589797.8225 | 214464786.4341 | 214.4648
40.7092 | 0.79822 | 523.15 | 214464786.4341 | 214.4648 | -580894.842 | 214001105.3187 | 214.0011
41.5233 | 0.81418 | 523.15 | 214001105.3187 | 214.0011 | -572080.8494 | 213535326.7844 | 213.5353
42.3538 | 0.83047 | 523.15 | 213535326.7844 | 213.5353 | -563356.2925 | 213067478.1336 | 213.0675
43.2009 | 0.84708 | 523.15 | 213067478.1336 | 213.0675 | -554721.5745 | 212597586.7726 | 212.5976
44.0649 | 0.86402 | 523.15 | 212597586.7726 | 212.5976 | -546177.0549 | 212125680.1994 | 212.1257
44.9462 | 0.8813 | 523.15 | 212125680.1994 | 212.1257 | -537723.0498 | 211651785.992 | 211.6518
45.8451 | 0.89892 | 523.15 | 211651785.992 | 211.6518 | -529359.8329 | 211175931.7958 | 211.1759
46.762 | 0.9169 | 523.15 | 211175931.7958 | 211.1759 | -521087.6357 | 210698145.3127 | 210.6981
47.6973 | 0.93524 | 523.15 | 210698145.3127 | 210.6981 | -512906.649 | 210218454.2894 | 210.2185
48.6512 | 0.95395 | 523.15 | 210218454.2894 | 210.2185 | -504817.0227 | 209736886.5059 | 209.7369
49.6242 | 0.97302 | 523.15 | 209736886.5059 | 209.7369 | -496818.8672 | 209253469.7649 | 209.2535
50.6167 | 0.99248 | 523.15 | 209253469.7649 | 209.2535 | -488912.2541 | 208768231.8808 | 208.7682
51.629 | 1.0123 | 523.15 | 208768231.8808 | 208.7682 | -481097.2169 | 208281200.6693 | 208.2812
52.6616 | 1.0326 | 523.15 | 208281200.6693 | 208.2812 | -473373.7516 | 207792403.9369 | 207.7924
53.7149 | 1.0532 | 523.15 | 207792403.9369 | 207.7924 | -465741.8182 | 207301869.4709 | 207.3019
54.7892 | 1.0743 | 523.15 | 207301869.4709 | 207.3019 | -458201.3408 | 206809625.0298 | 206.8096
55.8849 | 1.0958 | 523.15 | 206809625.0298 | 206.8096 | -450752.2089 | 206315698.3334 | 206.3157
57.0026 | 1.1177 | 523.15 | 206315698.3334 | 206.3157 | -443394.2782 | 205820117.0538 | 205.8201
58.1427 | 1.1401 | 523.15 | 205820117.0538 | 205.8201 | -436127.3717 | 205322908.806 | 205.3229
59.3055 | 1.1629 | 523.15 | 205322908.806 | 205.3229 | -428951.28 | 204824101.1395 | 204.8241
60.4917 | 1.1861 | 523.15 | 204824101.1395 | 204.8241 | -421865.7628 | 204323721.5293 | 204.3237
61.7015 | 1.2098 | 523.15 | 204323721.5293 | 204.3237 | -414870.5495 | 203821797.368 | 203.8218
62.9355 | 1.234 | 523.15 | 203821797.368 | 203.8218 | -407965.3404 | 203318355.9578 | 203.3184
64.1942 | 1.2587 | 523.15 | 203318355.9578 | 203.3184 | -401149.8073 | 202813424.5022 | 202.8134
65.4781 | 1.2839 | 523.15 | 202813424.5022 | 202.8134 | -394423.5943 | 202307030.0991 | 202.307
66.7877 | 1.3096 | 523.15 | 202307030.0991 | 202.307 | -387786.3194 | 201799199.7333 | 201.7992
68.1234 | 1.3358 | 523.15 | 201799199.7333 | 201.7992 | -381237.5747 | 201289960.2696 | 201.29
69.4859 | 1.3625 | 523.15 | 201289960.2696 | 201.29 | -374776.9276 | 200779338.4458 | 200.7793
70.8756 | 1.3897 | 523.15 | 200779338.4458 | 200.7793 | -368403.9218 | 200267360.8668 | 200.2674
72.2931 | 1.4175 | 523.15 | 200267360.8668 | 200.2674 | -362118.078 | 199754053.9978 | 199.7541
73.739 | 1.4459 | 523.15 | 199754053.9978 | 199.7541 | -355918.8949 | 199239444.1586 | 199.2394
75.2138 | 1.4748 | 523.15 | 199239444.1586 | 199.2394 | -349805.8503 | 198723557.5182 | 198.7236
76.7181 | 1.5043 | 523.15 | 198723557.5182 | 198.7236 | -343778.4014 | 198206420.0886 | 198.2064
78.2524 | 1.5344 | 523.15 | 198206420.0886 | 198.2064 | -337835.9864 | 197688057.7204 | 197.6881
79.8175 | 1.565 | 523.15 | 197688057.7204 | 197.6881 | -331978.0248 | 197168496.0974 | 197.1685
81.4138 | 1.5963 | 523.15 | 197168496.0974 | 197.1685 | -326203.9185 | 196647760.7319 | 196.6478
83.0421 | 1.6283 | 523.15 | 196647760.7319 | 196.6478 | -320513.0527 | 196125876.9604 | 196.1259
84.7029 | 1.6608 | 523.15 | 196125876.9604 | 196.1259 | -314904.7966 | 195602869.939 | 195.6029
86.397 | 1.6941 | 523.15 | 195602869.939 | 195.6029 | -309378.5042 | 195078764.6401 | 195.0788
88.1249 | 1.7279 | 523.15 | 195078764.6401 | 195.0788 | -303933.5154 | 194553585.8476 | 194.5536
89.8874 | 1.7625 | 523.15 | 194553585.8476 | 194.5536 | -298569.1562 | 194027358.1543 | 194.0274
91.6852 | 1.7977 | 523.15 | 194027358.1543 | 194.0274 | -293284.7403 | 193500105.9579 | 193.5001
93.5189 | 1.8337 | 523.15 | 193500105.9579 | 193.5001 | -288079.5689 | 192971853.4582 | 192.9719
95.3893 | 1.8704 | 523.15 | 192971853.4582 | 192.9719 | -282952.9325 | 192442624.6542 | 192.4426
97.297 | 1.9078 | 523.15 | 192442624.6542 | 192.4426 | -277904.1106 | 191912443.3409 | 191.9124
99.243 | 1.9459 | 523.15 | 191912443.3409 | 191.9124 | -272932.3734 | 191381333.1076 | 191.3813
101.2278 | 1.9849 | 523.15 | 191381333.1076 | 191.3813 | -268036.9816 | 190849317.335 | 190.8493
103.2524 | 2.0246 | 523.15 | 190849317.335 | 190.8493 | -263217.1878 | 190316419.193 | 190.3164
105.3174 | 2.065 | 523.15 | 190316419.193 | 190.3164 | -258472.2368 | 189782661.6394 | 189.7827
107.4238 | 2.1063 | 523.15 | 189782661.6394 | 189.7827 | -253801.3664 | 189248067.4174 | 189.2481
109.5723 | 2.1485 | 523.15 | 189248067.4174 | 189.2481 | -249203.8078 | 188712659.0546 | 188.7127
111.7637 | 2.1914 | 523.15 | 188712659.0546 | 188.7127 | -244678.7866 | 188176458.8613 | 188.1765
113.999 | 2.2353 | 523.15 | 188176458.8613 | 188.1765 | -240225.5231 | 187639488.9293 | 187.6395
116.279 | 2.28 | 523.15 | 187639488.9293 | 187.6395 | -235843.2332 | 187101771.1311 | 187.1018
118.6045 | 2.3256 | 523.15 | 187101771.1311 | 187.1018 | -231531.1285 | 186563327.1185 | 186.5633
120.9766 | 2.3721 | 523.15 | 186563327.1185 | 186.5633 | -227288.4174 | 186024178.3223 | 186.0242
123.3962 | 2.4195 | 523.15 | 186024178.3223 | 186.0242 | -223114.3051 | 185484345.9516 | 185.4843
125.8641 | 2.4679 | 523.15 | 185484345.9516 | 185.4843 | -219007.9947 | 184943850.9932 | 184.9439
128.3814 | 2.5173 | 523.15 | 184943850.9932 | 184.9439 | -214968.6871 | 184402714.2114 | 184.4027
130.949 | 2.5676 | 523.15 | 184402714.2114 | 184.4027 | -210995.5821 | 183860956.1478 | 183.861
133.568 | 2.619 | 523.15 | 183860956.1478 | 183.861 | -207087.8783 | 183318597.1213 | 183.3186
136.2393 | 2.6714 | 523.15 | 183318597.1213 | 183.3186 | -203244.774 | 182775657.2281 | 182.7757
138.9641 | 2.7248 | 523.15 | 182775657.2281 | 182.7757 | -199465.4674 | 182232156.3419 | 182.2322
141.7434 | 2.7793 | 523.15 | 182232156.3419 | 182.2322 | -195749.1572 | 181688114.1144 | 181.6881
144.5783 | 2.8349 | 523.15 | 181688114.1144 | 181.6881 | -192095.0427 | 181143549.9755 | 181.1435
147.4698 | 2.8916 | 523.15 | 181143549.9755 | 181.1435 | -188502.3246 | 180598483.134 | 180.5985
150.4192 | 2.9494 | 523.15 | 180598483.134 | 180.5985 | -184970.2051 | 180052932.5782 | 180.0529
153.4276 | 3.0084 | 523.15 | 180052932.5782 | 180.0529 | -181497.8883 | 179506917.0766 | 179.5069
156.4962 | 3.0686 | 523.15 | 179506917.0766 | 179.5069 | -178084.5806 | 178960455.1788 | 178.9605
159.6261 | 3.1299 | 523.15 | 178960455.1788 | 178.9605 | -174729.4912 | 178413565.2166 | 178.4136
162.8186 | 3.1925 | 523.15 | 178413565.2166 | 178.4136 | -171431.8321 | 177866265.3048 | 177.8663
166.075 | 3.2564 | 523.15 | 177866265.3048 | 177.8663 | -168190.8186 | 177318573.3422 | 177.3186
169.3965 | 3.3215 | 523.15 | 177318573.3422 | 177.3186 | -165005.6695 | 176770507.0131 | 176.7705
172.7844 | 3.3879 | 523.15 | 176770507.0131 | 176.7705 | -161875.6074 | 176222083.7885 | 176.2221
176.2401 | 3.4557 | 523.15 | 176222083.7885 | 176.2221 | -158799.8592 | 175673320.9274 | 175.6733
179.7649 | 3.5248 | 523.15 | 175673320.9274 | 175.6733 | -155777.656 | 175124235.478 | 175.1242
183.3602 | 3.5953 | 523.15 | 175124235.478 | 175.1242 | -152808.2335 | 174574844.2795 | 174.5748
187.0274 | 3.6672 | 523.15 | 174574844.2795 | 174.5748 | -149890.8323 | 174025163.9637 | 174.0252
190.768 | 3.7405 | 523.15 | 174025163.9637 | 174.0252 | -147024.6979 | 173475210.9561 | 173.4752
194.5833 | 3.8154 | 523.15 | 173475210.9561 | 173.4752 | -144209.0812 | 172925001.478 | 172.925
198.475 | 3.8917 | 523.15 | 172925001.478 | 172.925 | -141443.2385 | 172374551.5481 | 172.3746
202.4445 | 3.9695 | 523.15 | 172374551.5481 | 172.3746 | -138726.4317 | 171823876.9843 | 171.8239
206.4934 | 4.0489 | 523.15 | 171823876.9843 | 171.8239 | -136057.9284 | 171272993.4053 | 171.273
210.6233 | 4.1299 | 523.15 | 171272993.4053 | 171.273 | -133437.0024 | 170721916.2326 | 170.7219
214.8357 | 4.2125 | 523.15 | 170721916.2326 | 170.7219 | -130862.9333 | 170170660.6924 | 170.1707
219.1324 | 4.2967 | 523.15 | 170170660.6924 | 170.1707 | -128335.0073 | 169619241.8177 | 169.6192
223.5151 | 4.3826 | 523.15 | 169619241.8177 | 169.6192 | -125852.5167 | 169067674.4497 | 169.0677
227.9854 | 4.4703 | 523.15 | 169067674.4497 | 169.0677 | -123414.7604 | 168515973.2404 | 168.516
232.5451 | 4.5597 | 523.15 | 168515973.2404 | 168.516 | -121021.0439 | 167964152.6545 | 167.9642
237.196 | 4.6509 | 523.15 | 167964152.6545 | 167.9642 | -118670.6795 | 167412226.9709 | 167.4122
241.9399 | 4.7439 | 523.15 | 167412226.9709 | 167.4122 | -116362.9862 | 166860210.2856 | 166.8602
246.7787 | 4.8388 | 523.15 | 166860210.2856 | 166.8602 | -114097.2901 | 166308116.5134 | 166.3081
251.7143 | 4.9356 | 523.15 | 166308116.5134 | 166.3081 | -111872.924 | 165755959.3898 | 165.756
256.7486 | 5.0343 | 523.15 | 165755959.3898 | 165.756 | -109689.2279 | 165203752.4736 | 165.2038
261.8835 | 5.135 | 523.15 | 165203752.4736 | 165.2038 | -107545.5491 | 164651509.1486 | 164.6515
267.1212 | 5.2377 | 523.15 | 164651509.1486 | 164.6515 | -105441.2418 | 164099242.6263 | 164.0992
272.4636 | 5.3424 | 523.15 | 164099242.6263 | 164.0992 | -103375.6675 | 163546965.9476 | 163.547
277.9129 | 5.4493 | 523.15 | 163546965.9476 | 163.547 | -101348.1952 | 162994691.9853 | 162.9947
283.4712 | 5.5583 | 523.15 | 162994691.9853 | 162.9947 | -99358.2009 | 162442433.446 | 162.4424
289.1406 | 5.6694 | 523.15 | 162442433.446 | 162.4424 | -97405.0681 | 161890202.8728 | 161.8902
294.9234 | 5.7828 | 523.15 | 161890202.8728 | 161.8902 | -95488.1876 | 161338012.647 | 161.338
300.8219 | 5.8985 | 523.15 | 161338012.647 | 161.338 | -93606.9579 | 160785874.9906 | 160.7859
306.8383 | 6.0164 | 523.15 | 160785874.9906 | 160.7859 | -91760.7843 | 160233801.9686 | 160.2338
312.9751 | 6.1368 | 523.15 | 160233801.9686 | 160.2338 | -89949.0802 | 159681805.4909 | 159.6818
319.2346 | 6.2595 | 523.15 | 159681805.4909 | 159.6818 | -88171.2659 | 159129897.315 | 159.1299
325.6193 | 6.3847 | 523.15 | 159129897.315 | 159.1299 | -86426.7694 | 158578089.0477 | 158.5781
332.1317 | 6.5124 | 523.15 | 158578089.0477 | 158.5781 | -84715.026 | 158026392.1478 | 158.0264
338.7743 | 6.6426 | 523.15 | 158026392.1478 | 158.0264 | -83035.4785 | 157474817.9281 | 157.4748
345.5498 | 6.7755 | 523.15 | 157474817.9281 | 157.4748 | -81387.5769 | 156923377.5574 | 156.9234
352.4608 | 6.911 | 523.15 | 156923377.5574 | 156.9234 | -79770.7789 | 156372082.0632 | 156.3721
359.51 | 7.0492 | 523.15 | 156372082.0632 | 156.3721 | -78184.5493 | 155820942.3336 | 155.8209
366.7002 | 7.1902 | 523.15 | 155820942.3336 | 155.8209 | -76628.3602 | 155269969.1195 | 155.27
374.0342 | 7.334 | 523.15 | 155269969.1195 | 155.27 | -75101.6913 | 154719173.0369 | 154.7192
381.5149 | 7.4807 | 523.15 | 154719173.0369 | 154.7192 | -73604.0292 | 154168564.5688 | 154.1686
389.1452 | 7.6303 | 523.15 | 154168564.5688 | 154.1686 | -72134.8681 | 153618154.0678 | 153.6182
396.9281 | 7.7829 | 523.15 | 153618154.0678 | 153.6182 | -70693.7091 | 153067951.7582 | 153.068
404.8666 | 7.9386 | 523.15 | 153067951.7582 | 153.068 | -69280.0606 | 152517967.7375 | 152.518
412.964 | 8.0973 | 523.15 | 152517967.7375 | 152.518 | -67893.4382 | 151968211.9795 | 151.9682
421.2232 | 8.2593 | 523.15 | 151968211.9795 | 151.9682 | -66533.3644 | 151418694.3357 | 151.4187
429.6477 | 8.4245 | 523.15 | 151418694.3357 | 151.4187 | -65199.3689 | 150869424.5376 | 150.8694
438.2407 | 8.593 | 523.15 | 150869424.5376 | 150.8694 | -63890.9882 | 150320412.1991 | 150.3204
447.0055 | 8.7648 | 523.15 | 150320412.1991 | 150.3204 | -62607.7658 | 149771666.8181 | 149.7717
455.9456 | 8.9401 | 523.15 | 149771666.8181 | 149.7717 | -61349.2523 | 149223197.7787 | 149.2232
465.0645 | 9.1189 | 523.15 | 149223197.7787 | 149.2232 | -60115.0046 | 148675014.3537 | 148.675
474.3658 | 9.3013 | 523.15 | 148675014.3537 | 148.675 | -58904.587 | 148127125.7058 | 148.1271
483.8531 | 9.4873 | 523.15 | 148127125.7058 | 148.1271 | -57717.57 | 147579540.8905 | 147.5795
493.5302 | 9.6771 | 523.15 | 147579540.8905 | 147.5795 | -56553.5309 | 147032268.8572 | 147.0323
503.4008 | 9.8706 | 523.15 | 147032268.8572 | 147.0323 | -55412.0537 | 146485318.4521 | 146.4853
513.4688 | 10.068 | 523.15 | 146485318.4521 | 146.4853 | -54292.7288 | 145938698.4194 | 145.9387
523.7382 | 10.2694 | 523.15 | 145938698.4194 | 145.9387 | -53195.153 | 145392417.4036 | 145.3924
534.2129 | 10.4748 | 523.15 | 145392417.4036 | 145.3924 | -52118.9298 | 144846483.9514 | 144.8465
544.8972 | 10.6843 | 523.15 | 144846483.9514 | 144.8465 | -51063.6686 | 144300906.5136 | 144.3009
555.7951 | 10.8979 | 523.15 | 144300906.5136 | 144.3009 | -50028.9853 | 143755693.4468 | 143.7557
566.911 | 11.1159 | 523.15 | 143755693.4468 | 143.7557 | -49014.5021 | 143210853.0157 | 143.2109
578.2493 | 11.3382 | 523.15 | 143210853.0157 | 143.2109 | -48019.847 | 142666393.3944 | 142.6664
589.8142 | 11.565 | 523.15 | 142666393.3944 | 142.6664 | -47044.6544 | 142122322.6685 | 142.1223
601.6105 | 11.7963 | 523.15 | 142122322.6685 | 142.1223 | -46088.5645 | 141578648.8371 | 141.5786
613.6427 | 12.0322 | 523.15 | 141578648.8371 | 141.5786 | -45151.2234 | 141035379.8143 | 141.0354
625.9156 | 12.2729 | 523.15 | 141035379.8143 | 141.0354 | -44232.2832 | 140492523.4309 | 140.4925
638.4339 | 12.5183 | 523.15 | 140492523.4309 | 140.4925 | -43331.4016 | 139950087.4366 | 139.9501
651.2026 | 12.7687 | 523.15 | 139950087.4366 | 139.9501 | -42448.2421 | 139408079.5011 | 139.4081
664.2266 | 13.0241 | 523.15 | 139408079.5011 | 139.4081 | -41582.474 | 138866507.2165 | 138.8665
677.5112 | 13.2845 | 523.15 | 138866507.2165 | 138.8665 | -40733.7718 | 138325378.0982 | 138.3254
691.0614 | 13.5502 | 523.15 | 138325378.0982 | 138.3254 | -39901.8157 | 137784699.5875 | 137.7847
704.8826 | 13.8212 | 523.15 | 137784699.5875 | 137.7847 | -39086.2915 | 137244479.0523 | 137.2445
718.9803 | 14.0977 | 523.15 | 137244479.0523 | 137.2445 | -38286.8901 | 136704723.7894 | 136.7047
733.3599 | 14.3796 | 523.15 | 136704723.7894 | 136.7047 | -37503.3078 | 136165441.0259 | 136.1654
748.0271 | 14.6672 | 523.15 | 136165441.0259 | 136.1654 | -36735.246 | 135626637.9206 | 135.6266
762.9876 | 14.9605 | 523.15 | 135626637.9206 | 135.6266 | -35982.4115 | 135088321.566 | 135.0883
778.2474 | 15.2598 | 523.15 | 135088321.566 | 135.0883 | -35244.5158 | 134550498.9892 | 134.5505
793.8123 | 15.5649 | 523.15 | 134550498.9892 | 134.5505 | -34521.2757 | 134013177.1542 | 134.0132
809.6886 | 15.8762 | 523.15 | 134013177.1542 | 134.0132 | -33812.4129 | 133476362.9628 | 133.4764
825.8823 | 16.1938 | 523.15 | 133476362.9628 | 133.4764 | -33117.6539 | 132940063.2563 | 132.9401
842.4 | 16.5176 | 523.15 | 132940063.2563 | 132.9401 | -32436.7299 | 132404284.817 | 132.4043
859.248 | 16.848 | 523.15 | 132404284.817 | 132.4043 | -31769.3771 | 131869034.3698 | 131.869
876.4329 | 17.185 | 523.15 | 131869034.3698 | 131.869 | -31115.336 | 131334318.5831 | 131.3343
893.9616 | 17.5287 | 523.15 | 131334318.5831 | 131.3343 | -30474.352 | 130800144.0709 | 130.8001
911.8408 | 17.8792 | 523.15 | 130800144.0709 | 130.8001 | -29846.1748 | 130266517.3936 | 130.2665
930.0776 | 18.2368 | 523.15 | 130266517.3936 | 130.2665 | -29230.5587 | 129733445.0597 | 129.7334
948.6792 | 18.6016 | 523.15 | 129733445.0597 | 129.7334 | -28627.2624 | 129200933.5271 | 129.2009
967.6528 | 18.9736 | 523.15 | 129200933.5271 | 129.2009 | -28036.0488 | 128668989.2045 | 128.669
987.0058 | 19.3531 | 523.15 | 128668989.2045 | 128.669 | -27456.6852 | 128137618.4522 | 128.1376
1006.7459 | 19.7401 | 523.15 | 128137618.4522 | 128.1376 | -26888.9429 | 127606827.5844 | 127.6068
1026.8809 | 20.1349 | 523.15 | 127606827.5844 | 127.6068 | -26332.5974 | 127076622.8694 | 127.0766
1047.4185 | 20.5376 | 523.15 | 127076622.8694 | 127.0766 | -25787.4285 | 126547010.5315 | 126.547
1068.3669 | 20.9484 | 523.15 | 126547010.5315 | 126.547 | -25253.2196 | 126017996.7523 | 126.018
1089.7342 | 21.3673 | 523.15 | 126017996.7523 | 126.018 | -24729.7583 | 125489587.6712 | 125.4896
1111.5289 | 21.7947 | 523.15 | 125489587.6712 | 125.4896 | -24216.836 | 124961789.3876 | 124.9618
1133.7595 | 22.2306 | 523.15 | 124961789.3876 | 124.9618 | -23714.248 | 124434607.9613 | 124.4346
1156.4346 | 22.6752 | 523.15 | 124434607.9613 | 124.4346 | -23221.7931 | 123908049.4141 | 123.908
1179.5633 | 23.1287 | 523.15 | 123908049.4141 | 123.908 | -22739.274 | 123382119.7306 | 123.3821
1203.1546 | 23.5913 | 523.15 | 123382119.7306 | 123.3821 | -22266.4971 | 122856824.8596 | 122.8568
1227.2177 | 24.0631 | 523.15 | 122856824.8596 | 122.8568 | -21803.2722 | 122332170.7154 | 122.3322
1251.762 | 24.5444 | 523.15 | 122332170.7154 | 122.3322 | -21349.4126 | 121808163.1782 | 121.8082
1276.7973 | 25.0352 | 523.15 | 121808163.1782 | 121.8082 | -20904.7352 | 121284808.096 | 121.2848
1302.3332 | 25.5359 | 523.15 | 121284808.096 | 121.2848 | -20469.0602 | 120762111.2849 | 120.7621
1328.3799 | 26.0467 | 523.15 | 120762111.2849 | 120.7621 | -20042.2112 | 120240078.531 | 120.2401
1354.9475 | 26.5676 | 523.15 | 120240078.531 | 120.2401 | -19624.015 | 119718715.5904 | 119.7187
1382.0464 | 27.0989 | 523.15 | 119718715.5904 | 119.7187 | -19214.3017 | 119198028.1911 | 119.198
1409.6874 | 27.6409 | 523.15 | 119198028.1911 | 119.198 | -18812.9046 | 118678022.0336 | 118.678
1437.8811 | 28.1937 | 523.15 | 118678022.0336 | 118.678 | -18419.66 | 118158702.7919 | 118.1587
1466.6387 | 28.7576 | 523.15 | 118158702.7919 | 118.1587 | -18034.4074 | 117640076.1145 | 117.6401
1495.9715 | 29.3328 | 523.15 | 117640076.1145 | 117.6401 | -17656.9892 | 117122147.6252 | 117.1221
1525.8909 | 29.9194 | 523.15 | 117122147.6252 | 117.1221 | -17287.2509 | 116604922.9243 | 116.6049
1556.4088 | 30.5178 | 523.15 | 116604922.9243 | 116.6049 | -16925.0409 | 116088407.5894 | 116.0884
1587.5369 | 31.1282 | 523.15 | 116088407.5894 | 116.0884 | -16570.2103 | 115572607.1761 | 115.5726
1619.2877 | 31.7507 | 523.15 | 115572607.1761 | 115.5726 | -16222.6133 | 115057527.2192 | 115.0575
1651.6734 | 32.3858 | 523.15 | 115057527.2192 | 115.0575 | -15882.1064 | 114543173.2334 | 114.5432
1684.7069 | 33.0335 | 523.15 | 114543173.2334 | 114.5432 | -15548.5494 | 114029550.714 | 114.0296
1718.401 | 33.6941 | 523.15 | 114029550.714 | 114.0296 | -15221.8043 | 113516665.1381 | 113.5167
1752.7691 | 34.368 | 523.15 | 113516665.1381 | 113.5167 | -14901.736 | 113004521.9651 | 113.0045
1787.8244 | 35.0554 | 523.15 | 113004521.9651 | 113.0045 | -14588.2118 | 112493126.6376 | 112.4931
1823.5809 | 35.7565 | 523.15 | 112493126.6376 | 112.4931 | -14281.1017 | 111982484.5822 | 111.9825
1860.0526 | 36.4716 | 523.15 | 111982484.5822 | 111.9825 | -13980.2781 | 111472601.2105 | 111.4726
1897.2536 | 37.2011 | 523.15 | 111472601.2105 | 111.4726 | -13685.6158 | 110963481.9192 | 110.9635
1935.1987 | 37.9451 | 523.15 | 110963481.9192 | 110.9635 | -13396.992 | 110455132.0918 | 110.4551
1973.9026 | 38.704 | 523.15 | 110455132.0918 | 110.4551 | -13114.2864 | 109947557.0982 | 109.9476
2013.3807 | 39.4781 | 523.15 | 109947557.0982 | 109.9476 | -12837.3809 | 109440762.2966 | 109.4408
2053.6483 | 40.2676 | 523.15 | 109440762.2966 | 109.4408 | -12566.1596 | 108934753.0332 | 108.9348
2094.7213 | 41.073 | 523.15 | 108934753.0332 | 108.9348 | -12300.509 | 108429534.6434 | 108.4295
2136.6157 | 41.8944 | 523.15 | 108429534.6434 | 108.4295 | -12040.3176 | 107925112.4526 | 107.9251
2179.348 | 42.7323 | 523.15 | 107925112.4526 | 107.9251 | -11785.4763 | 107421491.7762 | 107.4215
2222.935 | 43.587 | 523.15 | 107421491.7762 | 107.4215 | -11535.8779 | 106918677.9211 | 106.9187
2267.3937 | 44.4587 | 523.15 | 106918677.9211 | 106.9187 | -11291.4174 | 106416676.1855 | 106.4167
2312.7416 | 45.3479 | 523.15 | 106416676.1855 | 106.4167 | -11051.9918 | 105915491.8601 | 105.9155
2358.9964 | 46.2548 | 523.15 | 105915491.8601 | 105.9155 | -10817.4999 | 105415130.2285 | 105.4151
2406.1763 | 47.1799 | 523.15 | 105415130.2285 | 105.4151 | -10587.8429 | 104915596.5676 | 104.9156
2454.2998 | 48.1235 | 523.15 | 104915596.5676 | 104.9156 | -10362.9235 | 104416896.1485 | 104.4169
2503.3858 | 49.086 | 523.15 | 104416896.1485 | 104.4169 | -10142.6465 | 103919034.2368 | 103.919
2553.4536 | 50.0677 | 523.15 | 103919034.2368 | 103.919 | -9926.9185 | 103422016.0934 | 103.422
2604.5226 | 51.0691 | 523.15 | 103422016.0934 | 103.422 | -9715.648 | 102925846.9746 | 102.9258
2656.6131 | 52.0905 | 523.15 | 102925846.9746 | 102.9258 | -9508.7452 | 102430532.133 | 102.4305
2709.7453 | 53.1323 | 523.15 | 102430532.133 | 102.4305 | -9306.1221 | 101936076.8178 | 101.9361
2763.9402 | 54.1949 | 523.15 | 101936076.8178 | 101.9361 | -9107.6924 | 101442486.2755 | 101.4425
2819.2191 | 55.2788 | 523.15 | 101442486.2755 | 101.4425 | -8913.3715 | 100949765.75 | 100.9498
2875.6034 | 56.3844 | 523.15 | 100949765.75 | 100.9498 | -8723.0765 | 100457920.4834 | 100.4579
2933.1155 | 57.5121 | 523.15 | 100457920.4834 | 100.4579 | -8536.7259 | 99966955.7161 | 99.967
2991.7778 | 58.6623 | 523.15 | 99966955.7161 | 99.967 | -8354.2402 | 99476876.6877 | 99.4769
3051.6134 | 59.8356 | 523.15 | 99476876.6877 | 99.4769 | -8175.5411 | 98987688.637 | 98.9877
3112.6456 | 61.0323 | 523.15 | 98987688.637 | 98.9877 | -8000.5521 | 98499396.8024 | 98.4994
3174.8985 | 62.2529 | 523.15 | 98499396.8024 | 98.4994 | -7829.198 | 98012006.4227 | 98.012
3238.3965 | 63.498 | 523.15 | 98012006.4227 | 98.012 | -7661.4052 | 97525522.7369 | 97.5255
3303.1644 | 64.7679 | 523.15 | 97525522.7369 | 97.5255 | -7497.1016 | 97039950.9849 | 97.04
3369.2277 | 66.0633 | 523.15 | 97039950.9849 | 97.04 | -7336.2163 | 96555296.408 | 96.5553
3436.6123 | 67.3846 | 523.15 | 96555296.408 | 96.5553 | -7178.6801 | 96071564.2485 | 96.0716
3505.3445 | 68.7322 | 523.15 | 96071564.2485 | 96.0716 | -7024.4249 | 95588759.751 | 95.5888
3575.4514 | 70.1069 | 523.15 | 95588759.751 | 95.5888 | -6873.3841 | 95106888.1619 | 95.1069
3646.9605 | 71.509 | 523.15 | 95106888.1619 | 95.1069 | -6725.4925 | 94625954.7301 | 94.626
3719.8997 | 72.9392 | 523.15 | 94625954.7301 | 94.626 | -6580.6859 | 94145964.707 | 94.146
3794.2977 | 74.398 | 523.15 | 94145964.707 | 94.146 | -6438.9016 | 93666923.3471 | 93.6669
3870.1836 | 75.886 | 523.15 | 93666923.3471 | 93.6669 | -6300.0782 | 93188835.9078 | 93.1888
3947.5873 | 77.4037 | 523.15 | 93188835.9078 | 93.1888 | -6164.1553 | 92711707.6499 | 92.7117
4026.539 | 78.9517 | 523.15 | 92711707.6499 | 92.7117 | -6031.0739 | 92235543.8379 | 92.2355
4107.0698 | 80.5308 | 523.15 | 92235543.8379 | 92.2355 | -5900.776 | 91760349.7399 | 91.7603
4189.2112 | 82.1414 | 523.15 | 91760349.7399 | 91.7603 | -5773.2049 | 91286130.6278 | 91.2861
4272.9954 | 83.7842 | 523.15 | 91286130.6278 | 91.2861 | -5648.305 | 90812891.7779 | 90.8129
4358.4553 | 85.4599 | 523.15 | 90812891.7779 | 90.8129 | -5526.0217 | 90340638.4704 | 90.3406
4445.6244 | 87.1691 | 523.15 | 90340638.4704 | 90.3406 | -5406.3016 | 89869375.99 | 89.8694
4534.5369 | 88.9125 | 523.15 | 89869375.99 | 89.8694 | -5289.0923 | 89399109.6259 | 89.3991
4625.2277 | 90.6907 | 523.15 | 89399109.6259 | 89.3991 | -5174.3426 | 88929844.6717 | 88.9298
4717.7322 | 92.5046 | 523.15 | 88929844.6717 | 88.9298 | -5062.0021 | 88461586.4257 | 88.4616
4812.0869 | 94.3546 | 523.15 | 88461586.4257 | 88.4616 | -4952.0216 | 87994340.1911 | 87.9943
4908.3286 | 96.2417 | 523.15 | 87994340.1911 | 87.9943 | -4844.3526 | 87528111.2757 | 87.5281
5006.4952 | 98.1666 | 523.15 | 87528111.2757 | 87.5281 | -4738.948 | 87062904.9919 | 87.0629
5106.6251 | 100.1299 | 523.15 | 87062904.9919 | 87.0629 | -4635.7613 | 86598726.6574 | 86.5987
5208.7576 | 102.1325 | 523.15 | 86598726.6574 | 86.5987 | -4534.7471 | 86135581.5942 | 86.1356
5312.9327 | 104.1752 | 523.15 | 86135581.5942 | 86.1356 | -4435.8607 | 85673475.1296 | 85.6735
5419.1914 | 106.2587 | 523.15 | 85673475.1296 | 85.6735 | -4339.0586 | 85212412.5952 | 85.2124
5527.5752 | 108.3838 | 523.15 | 85212412.5952 | 85.2124 | -4244.298 | 84752399.3277 | 84.7524
5638.1267 | 110.5515 | 523.15 | 84752399.3277 | 84.7524 | -4151.537 | 84293440.6683 | 84.2934
5750.8893 | 112.7625 | 523.15 | 84293440.6683 | 84.2934 | -4060.7344 | 83835541.9629 | 83.8355
5865.907 | 115.0178 | 523.15 | 83835541.9629 | 83.8355 | -3971.8501 | 83378708.5619 | 83.3787
5983.2252 | 117.3181 | 523.15 | 83378708.5619 | 83.3787 | -3884.8446 | 82922945.8199 | 82.9229
6102.8897 | 119.6645 | 523.15 | 82922945.8199 | 82.9229 | -3799.6792 | 82468259.096 | 82.4683
6224.9475 | 122.0578 | 523.15 | 82468259.096 | 82.4683 | -3716.3161 | 82014653.7533 | 82.0147
6349.4464 | 124.4989 | 523.15 | 82014653.7533 | 82.0147 | -3634.7182 | 81562135.1589 | 81.5621
6476.4354 | 126.9889 | 523.15 | 81562135.1589 | 81.5621 | -3554.8491 | 81110708.6837 | 81.1107
6605.9641 | 129.5287 | 523.15 | 81110708.6837 | 81.1107 | -3476.6732 | 80660379.7021 | 80.6604
6738.0834 | 132.1193 | 523.15 | 80660379.7021 | 80.6604 | -3400.1556 | 80211153.5919 | 80.2112
6872.845 | 134.7617 | 523.15 | 80211153.5919 | 80.2112 | -3325.2621 | 79763035.7342 | 79.763
7010.3019 | 137.4569 | 523.15 | 79763035.7342 | 79.763 | -3251.9591 | 79316031.5129 | 79.316
7150.508 | 140.206 | 523.15 | 79316031.5129 | 79.316 | -3180.2139 | 78870146.3143 | 78.8701
7293.5181 | 143.0102 | 523.15 | 78870146.3143 | 78.8701 | -3109.9943 | 78425385.5275 | 78.4254
7439.3885 | 145.8704 | 523.15 | 78425385.5275 | 78.4254 | -3041.2688 | 77981754.5432 | 77.9818
7588.1762 | 148.7878 | 523.15 | 77981754.5432 | 77.9818 | -2974.0065 | 77539258.7542 | 77.5393
7739.9398 | 151.7635 | 523.15 | 77539258.7542 | 77.5393 | -2908.177 | 77097903.5546 | 77.0979
7894.7386 | 154.7988 | 523.15 | 77097903.5546 | 77.0979 | -2843.7509 | 76657694.3394 | 76.6577
8052.6333 | 157.8948 | 523.15 | 76657694.3394 | 76.6577 | -2780.699 | 76218636.5044 | 76.2186
8213.686 | 161.0527 | 523.15 | 76218636.5044 | 76.2186 | -2718.9929 | 75780735.4457 | 75.7807
8377.9597 | 164.2737 | 523.15 | 75780735.4457 | 75.7807 | -2658.6047 | 75343996.5593 | 75.344
8545.5189 | 167.5592 | 523.15 | 75343996.5593 | 75.344 | -2599.5071 | 74908425.2407 | 74.9084
8716.4293 | 170.9104 | 523.15 | 74908425.2407 | 74.9084 | -2541.6734 | 74474026.8842 | 74.474
8890.7579 | 174.3286 | 523.15 | 74474026.8842 | 74.474 | -2485.0772 | 74040806.883 | 74.0408
9068.573 | 177.8152 | 523.15 | 74040806.883 | 74.0408 | -2429.6931 | 73608770.6281 | 73.6088
9249.9445 | 181.3715 | 523.15 | 73608770.6281 | 73.6088 | -2375.4957 | 73177923.5084 | 73.1779
9434.9434 | 184.9989 | 523.15 | 73177923.5084 | 73.1779 | -2322.4604 | 72748270.9095 | 72.7483
9623.6423 | 188.6989 | 523.15 | 72748270.9095 | 72.7483 | -2270.5631 | 72319818.214 | 72.3198
9816.1151 | 192.4728 | 523.15 | 72319818.214 | 72.3198 | -2219.7802 | 71892570.8001 | 71.8926
10012.4374 | 196.3223 | 523.15 | 71892570.8001 | 71.8926 | -2170.0884 | 71466534.0417 | 71.4665
10212.6862 | 200.2487 | 523.15 | 71466534.0417 | 71.4665 | -2121.4651 | 71041713.3075 | 71.0417
10416.9399 | 204.2537 | 523.15 | 71041713.3075 | 71.0417 | -2073.888 | 70618113.9604 | 70.6181
10625.2787 | 208.3388 | 523.15 | 70618113.9604 | 70.6181 | -2027.3353 | 70195741.3571 | 70.1957
10837.7843 | 212.5056 | 523.15 | 70195741.3571 | 70.1957 | -1981.7857 | 69774600.8471 | 69.7746
11054.5399 | 216.7557 | 523.15 | 69774600.8471 | 69.7746 | -1937.2183 | 69354697.7724 | 69.3547
11275.6307 | 221.0908 | 523.15 | 69354697.7724 | 69.3547 | -1893.6125 | 68936037.4667 | 68.936
11501.1434 | 225.5126 | 523.15 | 68936037.4667 | 68.936 | -1850.9484 | 68518625.2545 | 68.5186
11731.1662 | 230.0229 | 523.15 | 68518625.2545 | 68.5186 | -1809.2062 | 68102466.4509 | 68.1025
11965.7895 | 234.6233 | 523.15 | 68102466.4509 | 68.1025 | -1768.3668 | 67687566.3602 | 67.6876
12205.1053 | 239.3158 | 523.15 | 67687566.3602 | 67.6876 | -1728.4112 | 67273930.2759 | 67.2739
12449.2074 | 244.1021 | 523.15 | 67273930.2759 | 67.2739 | -1689.3209 | 66861563.4793 | 66.8616
12698.1916 | 248.9841 | 523.15 | 66861563.4793 | 66.8616 | -1651.078 | 66450471.2392 | 66.4505
12952.1554 | 253.9638 | 523.15 | 66450471.2392 | 66.4505 | -1613.6645 | 66040658.8108 | 66.0407
13211.1985 | 259.0431 | 523.15 | 66040658.8108 | 66.0407 | -1577.0633 | 65632131.435 | 65.6321
13475.4225 | 264.224 | 523.15 | 65632131.435 | 65.6321 | -1541.2572 | 65224894.3377 | 65.2249
13744.9309 | 269.5084 | 523.15 | 65224894.3377 | 65.2249 | -1506.2296 | 64818952.7286 | 64.819
14019.8296 | 274.8986 | 523.15 | 64818952.7286 | 64.819 | -1471.9642 | 64414311.8009 | 64.4143
14300.2262 | 280.3966 | 523.15 | 64414311.8009 | 64.4143 | -1438.445 | 64010976.73 | 64.011
14586.2307 | 286.0045 | 523.15 | 64010976.73 | 64.011 | -1405.6563 | 63608952.6727 | 63.609
14877.9553 | 291.7246 | 523.15 | 63608952.6727 | 63.609 | -1373.5828 | 63208244.7664 | 63.2082
15175.5144 | 297.5591 | 523.15 | 63208244.7664 | 63.2082 | -1342.2094 | 62808858.1281 | 62.8089
15479.0247 | 303.5103 | 523.15 | 62808858.1281 | 62.8089 | -1311.5215 | 62410797.8535 | 62.4108
15788.6052 | 309.5805 | 523.15 | 62410797.8535 | 62.4108 | -1281.5046 | 62014069.0162 | 62.0141
16104.3773 | 315.7721 | 523.15 | 62014069.0162 | 62.0141 | -1252.1446 | 61618676.6664 | 61.6187
16426.4648 | 322.0875 | 523.15 | 61618676.6664 | 61.6187 | -1223.4277 | 61224625.8303 | 61.2246
16754.9941 | 328.5293 | 523.15 | 61224625.8303 | 61.2246 | -1195.3403 | 60831921.5087 | 60.8319
17090.094 | 335.0999 | 523.15 | 60831921.5087 | 60.8319 | -1167.8692 | 60440568.6767 | 60.4406
17431.8959 | 341.8019 | 523.15 | 60440568.6767 | 60.4406 | -1141.0013 | 60050572.2818 | 60.0506
17780.5338 | 348.6379 | 523.15 | 60050572.2818 | 60.0506 | -1114.724 | 59661937.2437 | 59.6619
18136.1445 | 355.6107 | 523.15 | 59661937.2437 | 59.6619 | -1089.0246 | 59274668.4525 | 59.2747
18498.8674 | 362.7229 | 523.15 | 59274668.4525 | 59.2747 | -1063.8912 | 58888770.7684 | 58.8888
18868.8447 | 369.9773 | 523.15 | 58888770.7684 | 58.8888 | -1039.3116 | 58504249.0202 | 58.5042
19246.2216 | 377.3769 | 523.15 | 58504249.0202 | 58.5042 | -1015.2742 | 58121108.0043 | 58.1211
19631.1461 | 384.9244 | 523.15 | 58121108.0043 | 58.1211 | -991.7674 | 57739352.4835 | 57.7394
20023.769 | 392.6229 | 523.15 | 57739352.4835 | 57.7394 | -968.7802 | 57358987.1864 | 57.359
20424.2444 | 400.4754 | 523.15 | 57358987.1864 | 57.359 | -946.3013 | 56980016.8058 | 56.98
20832.7292 | 408.4849 | 523.15 | 56980016.8058 | 56.98 | -924.3201 | 56602445.9977 | 56.6024
21249.3838 | 416.6546 | 523.15 | 56602445.9977 | 56.6024 | -902.8261 | 56226279.3805 | 56.2263
21674.3715 | 424.9877 | 523.15 | 56226279.3805 | 56.2263 | -881.8087 | 55851521.5333 | 55.8515
22107.8589 | 433.4874 | 523.15 | 55851521.5333 | 55.8515 | -861.258 | 55478176.9955 | 55.4782
22550.0161 | 442.1572 | 523.15 | 55478176.9955 | 55.4782 | -841.1641 | 55106250.265 | 55.1063
23001.0164 | 451.0003 | 523.15 | 55106250.265 | 55.1063 | -821.5171 | 54735745.7975 | 54.7357
23461.0368 | 460.0203 | 523.15 | 54735745.7975 | 54.7357 | -802.3076 | 54366668.0052 | 54.3667
23930.2575 | 469.2207 | 523.15 | 54366668.0052 | 54.3667 | -783.5262 | 53999021.2555 | 53.999
24408.8626 | 478.6051 | 523.15 | 53999021.2555 | 53.999 | -765.1639 | 53632809.8702 | 53.6328
24897.0399 | 488.1773 | 523.15 | 53632809.8702 | 53.6328 | -747.2117 | 53268038.124 | 53.268
25394.9807 | 497.9408 | 523.15 | 53268038.124 | 53.268 | -729.6608 | 52904710.2436 | 52.9047
25902.8803 | 507.8996 | 523.15 | 52904710.2436 | 52.9047 | -712.5027 | 52542830.4063 | 52.5428
26420.9379 | 518.0576 | 523.15 | 52542830.4063 | 52.5428 | -695.7289 | 52182402.739 | 52.1824
26949.3567 | 528.4188 | 523.15 | 52182402.739 | 52.1824 | -679.3313 | 51823431.3171 | 51.8234
27488.3438 | 538.9871 | 523.15 | 51823431.3171 | 51.8234 | -663.3018 | 51465920.163 | 51.4659
28038.1107 | 549.7669 | 523.15 | 51465920.163 | 51.4659 | -647.6325 | 51109873.2453 | 51.1099
28598.8729 | 560.7622 | 523.15 | 51109873.2453 | 51.1099 | -632.3157 | 50755294.4774 | 50.7553
29170.8504 | 571.9775 | 523.15 | 50755294.4774 | 50.7553 | -617.3438 | 50402187.7165 | 50.4022
29754.2674 | 583.417 | 523.15 | 50402187.7165 | 50.4022 | -602.7095 | 50050556.7623 | 50.0506
30349.3527 | 595.0853 | 523.15 | 50050556.7623 | 50.0506 | -588.4054 | 49700405.356 | 49.7004
30956.3398 | 606.9871 | 523.15 | 49700405.356 | 49.7004 | -574.4244 | 49351737.1788 | 49.3517
31575.4666 | 619.1268 | 523.15 | 49351737.1788 | 49.3517 | -560.7597 | 49004555.8511 | 49.0046
32206.9759 | 631.5093 | 523.15 | 49004555.8511 | 49.0046 | -547.4043 | 48658864.9314 | 48.6589
32851.1154 | 644.1395 | 523.15 | 48658864.9314 | 48.6589 | -534.3517 | 48314667.9148 | 48.3147
33508.1377 | 657.0223 | 523.15 | 48314667.9148 | 48.3147 | -521.5952 | 47971968.2319 | 47.972
34178.3005 | 670.1628 | 523.15 | 47971968.2319 | 47.972 | -509.1285 | 47630769.2482 | 47.6308
34861.8665 | 683.566 | 523.15 | 47630769.2482 | 47.6308 | -496.9454 | 47291074.2623 | 47.2911
35559.1038 | 697.2373 | 523.15 | 47291074.2623 | 47.2911 | -485.0397 | 46952886.5052 | 46.9529
36270.2859 | 711.1821 | 523.15 | 46952886.5052 | 46.9529 | -473.4053 | 46616209.1389 | 46.6162
36995.6916 | 725.4057 | 523.15 | 46616209.1389 | 46.6162 | -462.0365 | 46281045.2558 | 46.281
37735.6054 | 739.9138 | 523.15 | 46281045.2558 | 46.281 | -450.9273 | 45947397.877 | 45.9474
38490.3175 | 754.7121 | 523.15 | 45947397.877 | 45.9474 | -440.0723 | 45615269.9516 | 45.6153
39260.1239 | 769.8064 | 523.15 | 45615269.9516 | 45.6153 | -429.4659 | 45284664.3556 | 45.2847
40045.3264 | 785.2025 | 523.15 | 45284664.3556 | 45.2847 | -419.1027 | 44955583.8907 | 44.9556
40846.2329 | 800.9065 | 523.15 | 44955583.8907 | 44.9556 | -408.9773 | 44628031.2835 | 44.628
41663.1576 | 816.9247 | 523.15 | 44628031.2835 | 44.628 | -399.0847 | 44302009.1841 | 44.302
42496.4207 | 833.2632 | 523.15 | 44302009.1841 | 44.302 | -389.4196 | 43977520.1655 | 43.9775
43346.3491 | 849.9284 | 523.15 | 43977520.1655 | 43.9775 | -379.9772 | 43654566.7225 | 43.6546
44213.2761 | 866.927 | 523.15 | 43654566.7225 | 43.6546 | -370.7526 | 43333151.2705 | 43.3332
45097.5416 | 884.2655 | 523.15 | 43333151.2705 | 43.3332 | -361.741 | 43013276.1447 | 43.0133
45999.4925 | 901.9508 | 523.15 | 43013276.1447 | 43.0133 | -352.9378 | 42694943.5993 | 42.6949
46919.4823 | 919.9898 | 523.15 | 42694943.5993 | 42.6949 | -344.3384 | 42378155.8063 | 42.3782
47857.872 | 938.3896 | 523.15 | 42378155.8063 | 42.3782 | -335.9382 | 42062914.8547 | 42.0629
48815.0294 | 957.1574 | 523.15 | 42062914.8547 | 42.0629 | -327.733 | 41749222.7497 | 41.7492
49791.33 | 976.3006 | 523.15 | 41749222.7497 | 41.7492 | -319.7185 | 41437081.4117 | 41.4371
50787.1566 | 995.8266 | 523.15 | 41437081.4117 | 41.4371 | -311.8904 | 41126492.6755 | 41.1265
51802.8997 | 1015.7431 | 523.15 | 41126492.6755 | 41.1265 | -304.2446 | 40817458.2897 | 40.8175
52838.9577 | 1036.058 | 523.15 | 40817458.2897 | 40.8175 | -296.7772 | 40509979.9154 | 40.51
53895.7369 | 1056.7792 | 523.15 | 40509979.9154 | 40.51 | -289.4841 | 40204059.1259 | 40.2041
54973.6516 | 1077.9147 | 523.15 | 40204059.1259 | 40.2041 | -282.3616 | 39899697.4057 | 39.8997
56073.1246 | 1099.473 | 523.15 | 39899697.4057 | 39.8997 | -275.4058 | 39596896.1498 | 39.5969
57194.5871 | 1121.4625 | 523.15 | 39596896.1498 | 39.5969 | -268.6131 | 39295656.6629 | 39.2957
58338.4789 | 1143.8917 | 523.15 | 39295656.6629 | 39.2957 | -261.9798 | 38995980.159 | 38.996
59505.2484 | 1166.7696 | 523.15 | 38995980.159 | 38.996 | -255.5024 | 38697867.7606 | 38.6979
60695.3534 | 1190.105 | 523.15 | 38697867.7606 | 38.6979 | -249.1774 | 38401320.4978 | 38.4013
61909.2605 | 1213.9071 | 523.15 | 38401320.4978 | 38.4013 | -243.0015 | 38106339.3081 | 38.1063
63147.4457 | 1238.1852 | 523.15 | 38106339.3081 | 38.1063 | -236.9712 | 37812925.0356 | 37.8129
64410.3946 | 1262.9489 | 523.15 | 37812925.0356 | 37.8129 | -231.0835 | 37521078.4305 | 37.5211
65698.6025 | 1288.2079 | 523.15 | 37521078.4305 | 37.5211 | -225.335 | 37230800.1485 | 37.2308
67012.5745 | 1313.972 | 523.15 | 37230800.1485 | 37.2308 | -219.7226 | 36942090.7505 | 36.9421
68352.826 | 1340.2515 | 523.15 | 36942090.7505 | 36.9421 | -214.2434 | 36654950.7017 | 36.655
69719.8826 | 1367.0565 | 523.15 | 36654950.7017 | 36.655 | -208.8943 | 36369380.372 | 36.3694
71114.2802 | 1394.3977 | 523.15 | 36369380.372 | 36.3694 | -203.6724 | 36085380.0344 | 36.0854
72536.5658 | 1422.2856 | 523.15 | 36085380.0344 | 36.0854 | -198.5749 | 35802949.8658 | 35.8029
73987.2971 | 1450.7313 | 523.15 | 35802949.8658 | 35.8029 | -193.5989 | 35522089.9459 | 35.5221
75467.0431 | 1479.7459 | 523.15 | 35522089.9459 | 35.5221 | -188.7416 | 35242800.257 | 35.2428
76976.3839 | 1509.3409 | 523.15 | 35242800.257 | 35.2428 | -184.0006 | 34965080.684 | 34.9651
78515.9116 | 1539.5277 | 523.15 | 34965080.684 | 34.9651 | -179.373 | 34688931.0139 | 34.6889
80086.2298 | 1570.3182 | 523.15 | 34688931.0139 | 34.6889 | -174.8563 | 34414350.9355 | 34.4144
81687.9544 | 1601.7246 | 523.15 | 34414350.9355 | 34.4144 | -170.4481 | 34141340.0395 | 34.1413
83321.7135 | 1633.7591 | 523.15 | 34141340.0395 | 34.1413 | -166.1458 | 33869897.8181 | 33.8699
84988.1478 | 1666.4343 | 523.15 | 33869897.8181 | 33.8699 | -161.9471 | 33600023.6647 | 33.6
86687.9108 | 1699.763 | 523.15 | 33600023.6647 | 33.6 | -157.8495 | 33331716.8745 | 33.3317
88421.669 | 1733.7582 | 523.15 | 33331716.8745 | 33.3317 | -153.8509 | 33064976.6435 | 33.065
90190.1023 | 1768.4334 | 523.15 | 33064976.6435 | 33.065 | -149.9489 | 32799802.0691 | 32.7998
91993.9044 | 1803.802 | 523.15 | 32799802.0691 | 32.7998 | -146.1413 | 32536192.15 | 32.5362
93833.7825 | 1839.8781 | 523.15 | 32536192.15 | 32.5362 | -142.4259 | 32274145.786 | 32.2741
95710.4581 | 1876.6756 | 523.15 | 32274145.786 | 32.2741 | -138.8008 | 32013661.7782 | 32.0137
97624.6673 | 1914.2092 | 523.15 | 32013661.7782 | 32.0137 | -135.2637 | 31754738.8292 | 31.7547
99577.1606 | 1952.4933 | 523.15 | 31754738.8292 | 31.7547 | -131.8126 | 31497375.5428 | 31.4974
101568.7039 | 1991.5432 | 523.15 | 31497375.5428 | 31.4974 | -128.4457 | 31241570.4249 | 31.2416
103600.0779 | 2031.3741 | 523.15 | 31241570.4249 | 31.2416 | -125.1609 | 30987321.8829 | 30.9873
105672.0795 | 2072.0016 | 523.15 | 30987321.8829 | 30.9873 | -121.9563 | 30734628.2264 | 30.7346
107785.5211 | 2113.4416 | 523.15 | 30734628.2264 | 30.7346 | -118.8301 | 30483487.6673 | 30.4835
109941.2315 | 2155.7104 | 523.15 | 30483487.6673 | 30.4835 | -115.7806 | 30233898.32 | 30.2339
112140.0561 | 2198.8246 | 523.15 | 30233898.32 | 30.2339 | -112.8058 | 29985858.2019 | 29.9859
114382.8573 | 2242.8011 | 523.15 | 29985858.2019 | 29.9859 | -109.9041 | 29739365.2335 | 29.7394
116670.5144 | 2287.6571 | 523.15 | 29739365.2335 | 29.7394 | -107.0737 | 29494417.2392 | 29.4944
119003.9247 | 2333.4103 | 523.15 | 29494417.2392 | 29.4944 | -104.3131 | 29251011.9471 | 29.251
121384.0032 | 2380.0785 | 523.15 | 29251011.9471 | 29.251 | -101.6206 | 29009146.9898 | 29.0091
123811.6832 | 2427.6801 | 523.15 | 29009146.9898 | 29.0091 | -98.9945 | 28768819.9051 | 28.7688
126287.9169 | 2476.2337 | 523.15 | 28768819.9051 | 28.7688 | -96.4335 | 28530028.1359 | 28.53
128813.6752 | 2525.7583 | 523.15 | 28530028.1359 | 28.53 | -93.9358 | 28292769.031 | 28.2928
131389.9488 | 2576.2735 | 523.15 | 28292769.031 | 28.2928 | -91.5001 | 28057039.8461 | 28.057
134017.7477 | 2627.799 | 523.15 | 28057039.8461 | 28.057 | -89.1248 | 27822837.7434 | 27.8228
136698.1027 | 2680.355 | 523.15 | 27822837.7434 | 27.8228 | -86.8086 | 27590159.7932 | 27.5902
139432.0647 | 2733.9621 | 523.15 | 27590159.7932 | 27.5902 | -84.5501 | 27359002.9739 | 27.359
142220.706 | 2788.6413 | 523.15 | 27359002.9739 | 27.359 | -82.3479 | 27129364.1729 | 27.1294
145065.1202 | 2844.4141 | 523.15 | 27129364.1729 | 27.1294 | -80.2007 | 26901240.1874 | 26.9012
147966.4226 | 2901.3024 | 523.15 | 26901240.1874 | 26.9012 | -78.1072 | 26674627.7249 | 26.6746
150925.751 | 2959.3285 | 523.15 | 26674627.7249 | 26.6746 | -76.066 | 26449523.4039 | 26.4495
153944.266 | 3018.515 | 523.15 | 26449523.4039 | 26.4495 | -74.076 | 26225923.755 | 26.2259
157023.1513 | 3078.8853 | 523.15 | 26225923.755 | 26.2259 | -72.136 | 26003825.2213 | 26.0038
160163.6144 | 3140.463 | 523.15 | 26003825.2213 | 26.0038 | -70.2448 | 25783224.1596 | 25.7832
163366.8867 | 3203.2723 | 523.15 | 25783224.1596 | 25.7832 | -68.4011 | 25564116.8409 | 25.5641
166634.2244 | 3267.3377 | 523.15 | 25564116.8409 | 25.5641 | -66.6039 | 25346499.4516 | 25.3465
169966.9089 | 3332.6845 | 523.15 | 25346499.4516 | 25.3465 | -64.852 | 25130368.0941 | 25.1304
173366.2471 | 3399.3382 | 523.15 | 25130368.0941 | 25.1304 | -63.1444 | 24915718.7877 | 24.9157
176833.572 | 3467.3249 | 523.15 | 24915718.7877 | 24.9157 | -61.4801 | 24702547.4698 | 24.7025
180370.2434 | 3536.6714 | 523.15 | 24702547.4698 | 24.7025 | -59.8578 | 24490849.9968 | 24.4908
183977.6483 | 3607.4049 | 523.15 | 24490849.9968 | 24.4908 | -58.2768 | 24280622.1448 | 24.2806
187657.2013 | 3679.553 | 523.15 | 24280622.1448 | 24.2806 | -56.7358 | 24071859.611 | 24.0719
191410.3453 | 3753.144 | 523.15 | 24071859.611 | 24.0719 | -55.2341 | 23864558.0142 | 23.8646
195238.5522 | 3828.2069 | 523.15 | 23864558.0142 | 23.8646 | -53.7706 | 23658712.8963 | 23.6587
199143.3233 | 3904.771 | 523.15 | 23658712.8963 | 23.6587 | -52.3445 | 23454319.7233 | 23.4543
203126.1897 | 3982.8665 | 523.15 | 23454319.7233 | 23.4543 | -50.9547 | 23251373.8861 | 23.2514
207188.7135 | 4062.5238 | 523.15 | 23251373.8861 | 23.2514 | -49.6005 | 23049870.7017 | 23.0499
211332.4878 | 4143.7743 | 523.15 | 23049870.7017 | 23.0499 | -48.2809 | 22849805.4144 | 22.8498
215559.1375 | 4226.6498 | 523.15 | 22849805.4144 | 22.8498 | -46.9952 | 22651173.197 | 22.6512
219870.3203 | 4311.1828 | 523.15 | 22651173.197 | 22.6512 | -45.7424 | 22453969.1514 | 22.454
224267.7267 | 4397.4064 | 523.15 | 22453969.1514 | 22.454 | -44.5219 | 22258188.3106 | 22.2582
228753.0812 | 4485.3545 | 523.15 | 22258188.3106 | 22.2582 | -43.3327 | 22063825.639 | 22.0638
233328.1429 | 4575.0616 | 523.15 | 22063825.639 | 22.0638 | -42.1742 | 21870876.0343 | 21.8709
237994.7057 | 4666.5629 | 523.15 | 21870876.0343 | 21.8709 | -41.0456 | 21679334.328 | 21.6793
242754.5998 | 4759.8941 | 523.15 | 21679334.328 | 21.6793 | -39.9461 | 21489195.2872 | 21.4892
247609.6918 | 4855.092 | 523.15 | 21489195.2872 | 21.4892 | -38.875 | 21300453.6154 | 21.3005
252561.8857 | 4952.1938 | 523.15 | 21300453.6154 | 21.3005 | -37.8316 | 21113103.9539 | 21.1131
257613.1234 | 5051.2377 | 523.15 | 21113103.9539 | 21.1131 | -36.8153 | 20927140.8831 | 20.9271
262765.3858 | 5152.2625 | 523.15 | 20927140.8831 | 20.9271 | -35.8254 | 20742558.9235 | 20.7426
〖𝒅𝝈〗_𝒊/𝒅𝒕=−𝟔𝟒/(𝟗𝑴^𝟑 𝜶^𝟐 ) 〖𝝈_𝒊〗^𝟐/𝑬 𝒗_𝑫 𝒆𝒙𝒑((−𝑼_𝒐)/𝒌𝑻)𝒔𝒊𝒏𝒉((𝝑𝝈_𝒊)/𝒌𝑻)

## Volume vs. Temp.
Temperature | Activation Volume
°C | b3
200 | 10
225 | 8
250 | 7