## Recovery - 200C
200°C, ε = 0.58
R | 8.3145 | J/mol-K |  | T | 200 | °C
NA | 6.0221e+23 | mol-1 |  | σ0.2% | 258000000 | Pa
|  |  |  | σrex | 90000000 | Pa
vD | 1000000000000 | s-1
M | 3.1 |  |  | Uo | 144000 | J/mol
α | 0.3 |  |  | ν | 18 | b3
E | 70000000000 | Pa |  | ν | 4.39e-28 | m3
Time | Δt | Temperature | Input σi | Input σi | dσ/dt | σi + dσi | Model σi | t | σi
seconds | seconds | K | Pa | MPa | Pa/sec | Pa | MPa | seconds | MPa
0.001 | 0.001 | 473.15 | 258000000 | 258 | -5424169.5468 | 257994575.8305 | 257.9946 | 0 | 258
0.00102 | 2e-05 | 473.15 | 257994575.8305 | 257.9946 | -5421842.5814 | 257994467.3936 | 257.9945 | 15.0129 | 226.1842
0.0010404 | 2.04e-05 | 473.15 | 257994467.3936 | 257.9945 | -5421796.0721 | 257994356.789 | 257.9944 | 40.2737 | 217.9915
0.0010612 | 2.0808e-05 | 473.15 | 257994356.789 | 257.9944 | -5421748.6334 | 257994243.9732 | 257.9942 | 90.7714 | 210.1201
0.0010824 | 2.1224e-05 | 473.15 | 257994243.9732 | 257.9942 | -5421700.2469 | 257994128.9022 | 257.9941 | 498.2187 | 202.7306
0.0011041 | 2.1649e-05 | 473.15 | 257994128.9022 | 257.9941 | -5421650.8934 | 257994011.5308 | 257.994 | 999.8388 | 197.7507
0.0011262 | 2.2082e-05 | 473.15 | 257994011.5308 | 257.994 | -5421600.5538 | 257993891.8131 | 257.9939 | 2555.5242 | 194.6985
0.0011487 | 2.2523e-05 | 473.15 | 257993891.8131 | 257.9939 | -5421549.2084 | 257993769.7022 | 257.9938 | 5178.3333 | 190.8431
0.0011717 | 2.2974e-05 | 473.15 | 257993769.7022 | 257.9938 | -5421496.8371 | 257993645.1503 | 257.9936
0.0011951 | 2.3433e-05 | 473.15 | 257993645.1503 | 257.9936 | -5421443.4193 | 257993518.1086 | 257.9935 | Data taken from:
0.001219 | 2.3902e-05 | 473.15 | 257993518.1086 | 257.9935 | -5421388.9343 | 257993388.5273 | 257.9934 | http://dx.doi.org/10.1179/026708303225005980
0.0012434 | 2.438e-05 | 473.15 | 257993388.5273 | 257.9934 | -5421333.3607 | 257993256.3558 | 257.9933
0.0012682 | 2.4867e-05 | 473.15 | 257993256.3558 | 257.9933 | -5421276.6768 | 257993121.5423 | 257.9931
0.0012936 | 2.5365e-05 | 473.15 | 257993121.5423 | 257.9931 | -5421218.8604 | 257992984.034 | 257.993
0.0013195 | 2.5872e-05 | 473.15 | 257992984.034 | 257.993 | -5421159.889 | 257992843.777 | 257.9928
0.0013459 | 2.639e-05 | 473.15 | 257992843.777 | 257.9928 | -5421099.7394 | 257992700.7165 | 257.9927
0.0013728 | 2.6917e-05 | 473.15 | 257992700.7165 | 257.9927 | -5421038.3882 | 257992554.7964 | 257.9926
0.0014002 | 2.7456e-05 | 473.15 | 257992554.7964 | 257.9926 | -5420975.8114 | 257992405.9597 | 257.9924
0.0014282 | 2.8005e-05 | 473.15 | 257992405.9597 | 257.9924 | -5420911.9845 | 257992254.148 | 257.9923
0.0014568 | 2.8565e-05 | 473.15 | 257992254.148 | 257.9923 | -5420846.8826 | 257992099.3019 | 257.9921
0.0014859 | 2.9136e-05 | 473.15 | 257992099.3019 | 257.9921 | -5420780.4803 | 257991941.3608 | 257.9919
0.0015157 | 2.9719e-05 | 473.15 | 257991941.3608 | 257.9919 | -5420712.7516 | 257991780.2629 | 257.9918
0.001546 | 3.0313e-05 | 473.15 | 257991780.2629 | 257.9918 | -5420643.67 | 257991615.9452 | 257.9916
0.0015769 | 3.092e-05 | 473.15 | 257991615.9452 | 257.9916 | -5420573.2086 | 257991448.3433 | 257.9914
0.0016084 | 3.1538e-05 | 473.15 | 257991448.3433 | 257.9914 | -5420501.3399 | 257991277.3916 | 257.9913
0.0016406 | 3.2169e-05 | 473.15 | 257991277.3916 | 257.9913 | -5420428.0357 | 257991103.0232 | 257.9911
0.0016734 | 3.2812e-05 | 473.15 | 257991103.0232 | 257.9911 | -5420353.2674 | 257990925.1699 | 257.9909
0.0017069 | 3.3468e-05 | 473.15 | 257990925.1699 | 257.9909 | -5420277.0059 | 257990743.7621 | 257.9907
0.001741 | 3.4138e-05 | 473.15 | 257990743.7621 | 257.9907 | -5420199.2213 | 257990558.7288 | 257.9906
0.0017758 | 3.482e-05 | 473.15 | 257990558.7288 | 257.9906 | -5420119.8834 | 257990369.9976 | 257.9904
0.0018114 | 3.5517e-05 | 473.15 | 257990369.9976 | 257.9904 | -5420038.961 | 257990177.4947 | 257.9902
0.0018476 | 3.6227e-05 | 473.15 | 257990177.4947 | 257.9902 | -5419956.4226 | 257989981.1447 | 257.99
0.0018845 | 3.6952e-05 | 473.15 | 257989981.1447 | 257.99 | -5419872.2361 | 257989780.8708 | 257.9898
0.0019222 | 3.7691e-05 | 473.15 | 257989780.8708 | 257.9898 | -5419786.3684 | 257989576.5946 | 257.9896
0.0019607 | 3.8445e-05 | 473.15 | 257989576.5946 | 257.9896 | -5419698.7862 | 257989368.2363 | 257.9894
0.0019999 | 3.9214e-05 | 473.15 | 257989368.2363 | 257.9894 | -5419609.4553 | 257989155.7143 | 257.9892
0.0020399 | 3.9998e-05 | 473.15 | 257989155.7143 | 257.9892 | -5419518.3407 | 257988938.9456 | 257.9889
0.0020807 | 4.0798e-05 | 473.15 | 257988938.9456 | 257.9889 | -5419425.4069 | 257988717.8452 | 257.9887
0.0021223 | 4.1614e-05 | 473.15 | 257988717.8452 | 257.9887 | -5419330.6178 | 257988492.3268 | 257.9885
0.0021647 | 4.2446e-05 | 473.15 | 257988492.3268 | 257.9885 | -5419233.9362 | 257988262.3022 | 257.9883
0.002208 | 4.3295e-05 | 473.15 | 257988262.3022 | 257.9883 | -5419135.3245 | 257988027.6813 | 257.988
0.0022522 | 4.4161e-05 | 473.15 | 257988027.6813 | 257.988 | -5419034.7442 | 257987788.3724 | 257.9878
0.0022972 | 4.5044e-05 | 473.15 | 257987788.3724 | 257.9878 | -5418932.1561 | 257987544.282 | 257.9875
0.0023432 | 4.5945e-05 | 473.15 | 257987544.282 | 257.9875 | -5418827.5203 | 257987295.3145 | 257.9873
0.0023901 | 4.6864e-05 | 473.15 | 257987295.3145 | 257.9873 | -5418720.7958 | 257987041.3727 | 257.987
0.0024379 | 4.7801e-05 | 473.15 | 257987041.3727 | 257.987 | -5418611.9411 | 257986782.3573 | 257.9868
0.0024866 | 4.8757e-05 | 473.15 | 257986782.3573 | 257.9868 | -5418500.9138 | 257986518.167 | 257.9865
0.0025363 | 4.9732e-05 | 473.15 | 257986518.167 | 257.9865 | -5418387.6706 | 257986248.6985 | 257.9862
0.0025871 | 5.0727e-05 | 473.15 | 257986248.6985 | 257.9862 | -5418272.1673 | 257985973.8466 | 257.986
0.0026388 | 5.1741e-05 | 473.15 | 257985973.8466 | 257.986 | -5418154.359 | 257985693.5036 | 257.9857
0.0026916 | 5.2776e-05 | 473.15 | 257985693.5036 | 257.9857 | -5418034.1998 | 257985407.5602 | 257.9854
0.0027454 | 5.3832e-05 | 473.15 | 257985407.5602 | 257.9854 | -5417911.6427 | 257985115.9045 | 257.9851
0.0028003 | 5.4908e-05 | 473.15 | 257985115.9045 | 257.9851 | -5417786.6402 | 257984818.4225 | 257.9848
0.0028563 | 5.6007e-05 | 473.15 | 257984818.4225 | 257.9848 | -5417659.1436 | 257984514.998 | 257.9845
0.0029135 | 5.7127e-05 | 473.15 | 257984514.998 | 257.9845 | -5417529.1031 | 257984205.5125 | 257.9842
0.0029717 | 5.8269e-05 | 473.15 | 257984205.5125 | 257.9842 | -5417396.4682 | 257983889.845 | 257.9839
0.0030312 | 5.9435e-05 | 473.15 | 257983889.845 | 257.9839 | -5417261.1872 | 257983567.8721 | 257.9836
0.0030918 | 6.0623e-05 | 473.15 | 257983567.8721 | 257.9836 | -5417123.2074 | 257983239.4682 | 257.9832
0.0031536 | 6.1836e-05 | 473.15 | 257983239.4682 | 257.9832 | -5416982.4752 | 257982904.5049 | 257.9829
0.0032167 | 6.3072e-05 | 473.15 | 257982904.5049 | 257.9829 | -5416838.9359 | 257982562.8514 | 257.9826
0.003281 | 6.4334e-05 | 473.15 | 257982562.8514 | 257.9826 | -5416692.5335 | 257982214.3743 | 257.9822
0.0033467 | 6.5621e-05 | 473.15 | 257982214.3743 | 257.9822 | -5416543.2111 | 257981858.9374 | 257.9819
0.0034136 | 6.6933e-05 | 473.15 | 257981858.9374 | 257.9819 | -5416390.9107 | 257981496.4019 | 257.9815
0.0034819 | 6.8272e-05 | 473.15 | 257981496.4019 | 257.9815 | -5416235.5729 | 257981126.6264 | 257.9811
0.0035515 | 6.9637e-05 | 473.15 | 257981126.6264 | 257.9811 | -5416077.1376 | 257980749.4663 | 257.9807
0.0036225 | 7.103e-05 | 473.15 | 257980749.4663 | 257.9807 | -5415915.5429 | 257980364.7746 | 257.9804
0.003695 | 7.245e-05 | 473.15 | 257980364.7746 | 257.9804 | -5415750.7262 | 257979972.401 | 257.98
0.0037689 | 7.3899e-05 | 473.15 | 257979972.401 | 257.98 | -5415582.6234 | 257979572.1923 | 257.9796
0.0038443 | 7.5377e-05 | 473.15 | 257979572.1923 | 257.9796 | -5415411.1691 | 257979163.9923 | 257.9792
0.0039211 | 7.6885e-05 | 473.15 | 257979163.9923 | 257.9792 | -5415236.2969 | 257978747.6418 | 257.9787
0.0039996 | 7.8423e-05 | 473.15 | 257978747.6418 | 257.9787 | -5415057.9387 | 257978322.9783 | 257.9783
0.0040795 | 7.9991e-05 | 473.15 | 257978322.9783 | 257.9783 | -5414876.0253 | 257977889.8361 | 257.9779
0.0041611 | 8.1591e-05 | 473.15 | 257977889.8361 | 257.9779 | -5414690.4861 | 257977448.0461 | 257.9774
0.0042444 | 8.3223e-05 | 473.15 | 257977448.0461 | 257.9774 | -5414501.2491 | 257976997.4361 | 257.977
0.0043293 | 8.4887e-05 | 473.15 | 257976997.4361 | 257.977 | -5414308.2408 | 257976537.8303 | 257.9765
0.0044158 | 8.6585e-05 | 473.15 | 257976537.8303 | 257.9765 | -5414111.3864 | 257976069.0494 | 257.9761
0.0045042 | 8.8317e-05 | 473.15 | 257976069.0494 | 257.9761 | -5413910.6094 | 257975590.9107 | 257.9756
0.0045942 | 9.0083e-05 | 473.15 | 257975590.9107 | 257.9756 | -5413705.8322 | 257975103.2276 | 257.9751
0.0046861 | 9.1885e-05 | 473.15 | 257975103.2276 | 257.9751 | -5413496.9751 | 257974605.81 | 257.9746
0.0047798 | 9.3722e-05 | 473.15 | 257974605.81 | 257.9746 | -5413283.9574 | 257974098.464 | 257.9741
0.0048754 | 9.5597e-05 | 473.15 | 257974098.464 | 257.9741 | -5413066.6963 | 257973580.9919 | 257.9736
0.0049729 | 9.7509e-05 | 473.15 | 257973580.9919 | 257.9736 | -5412845.1079 | 257973053.192 | 257.9731
0.0050724 | 9.9459e-05 | 473.15 | 257973053.192 | 257.9731 | -5412619.1061 | 257972514.8585 | 257.9725
0.0051739 | 0.00010145 | 473.15 | 257972514.8585 | 257.9725 | -5412388.6036 | 257971965.7818 | 257.972
0.0052773 | 0.00010348 | 473.15 | 257971965.7818 | 257.972 | -5412153.511 | 257971405.7478 | 257.9714
0.0053829 | 0.00010555 | 473.15 | 257971405.7478 | 257.9714 | -5411913.7374 | 257970834.5385 | 257.9708
0.0054905 | 0.00010766 | 473.15 | 257970834.5385 | 257.9708 | -5411669.1899 | 257970251.9313 | 257.9703
0.0056003 | 0.00010981 | 473.15 | 257970251.9313 | 257.9703 | -5411419.7741 | 257969657.6994 | 257.9697
0.0057124 | 0.00011201 | 473.15 | 257969657.6994 | 257.9697 | -5411165.3933 | 257969051.6113 | 257.9691
0.0058266 | 0.00011425 | 473.15 | 257969051.6113 | 257.9691 | -5410905.9494 | 257968433.4311 | 257.9684
0.0059431 | 0.00011653 | 473.15 | 257968433.4311 | 257.9684 | -5410641.3418 | 257967802.9181 | 257.9678
0.006062 | 0.00011886 | 473.15 | 257967802.9181 | 257.9678 | -5410371.4686 | 257967159.827 | 257.9672
0.0061832 | 0.00012124 | 473.15 | 257967159.827 | 257.9672 | -5410096.2253 | 257966503.9073 | 257.9665
0.0063069 | 0.00012366 | 473.15 | 257966503.9073 | 257.9665 | -5409815.5056 | 257965834.9041 | 257.9658
0.006433 | 0.00012614 | 473.15 | 257965834.9041 | 257.9658 | -5409529.2013 | 257965152.5568 | 257.9652
0.0065617 | 0.00012866 | 473.15 | 257965152.5568 | 257.9652 | -5409237.2018 | 257964456.6002 | 257.9645
0.0066929 | 0.00013123 | 473.15 | 257964456.6002 | 257.9645 | -5408939.3944 | 257963746.7635 | 257.9637
0.0068268 | 0.00013386 | 473.15 | 257963746.7635 | 257.9637 | -5408635.6643 | 257963022.7708 | 257.963
0.0069633 | 0.00013654 | 473.15 | 257963022.7708 | 257.963 | -5408325.8943 | 257962284.3405 | 257.9623
0.0071026 | 0.00013927 | 473.15 | 257962284.3405 | 257.9623 | -5408009.9651 | 257961531.1856 | 257.9615
0.0072446 | 0.00014205 | 473.15 | 257961531.1856 | 257.9615 | -5407687.755 | 257960763.0133 | 257.9608
0.0073895 | 0.00014489 | 473.15 | 257960763.0133 | 257.9608 | -5407359.1397 | 257959979.5253 | 257.96
0.0075373 | 0.00014779 | 473.15 | 257959979.5253 | 257.96 | -5407023.9929 | 257959180.417 | 257.9592
0.0076881 | 0.00015075 | 473.15 | 257959180.417 | 257.9592 | -5406682.1855 | 257958365.378 | 257.9584
0.0078418 | 0.00015376 | 473.15 | 257958365.378 | 257.9584 | -5406333.586 | 257957534.0919 | 257.9575
0.0079987 | 0.00015684 | 473.15 | 257957534.0919 | 257.9575 | -5405978.0603 | 257956686.2358 | 257.9567
0.0081586 | 0.00015997 | 473.15 | 257956686.2358 | 257.9567 | -5405615.4718 | 257955821.4807 | 257.9558
0.0083218 | 0.00016317 | 473.15 | 257955821.4807 | 257.9558 | -5405245.681 | 257954939.4907 | 257.9549
0.0084883 | 0.00016644 | 473.15 | 257954939.4907 | 257.9549 | -5404868.546 | 257954039.9237 | 257.954
0.008658 | 0.00016977 | 473.15 | 257954039.9237 | 257.954 | -5404483.922 | 257953122.4307 | 257.9531
0.0088312 | 0.00017316 | 473.15 | 257953122.4307 | 257.9531 | -5404091.6612 | 257952186.6557 | 257.9522
0.0090078 | 0.00017662 | 473.15 | 257952186.6557 | 257.9522 | -5403691.6133 | 257951232.2359 | 257.9512
0.009188 | 0.00018016 | 473.15 | 257951232.2359 | 257.9512 | -5403283.6248 | 257950258.8012 | 257.9503
0.0093717 | 0.00018376 | 473.15 | 257950258.8012 | 257.9503 | -5402867.5393 | 257949265.9742 | 257.9493
0.0095592 | 0.00018743 | 473.15 | 257949265.9742 | 257.9493 | -5402443.1974 | 257948253.3703 | 257.9483
0.0097503 | 0.00019118 | 473.15 | 257948253.3703 | 257.9483 | -5402010.4366 | 257947220.597 | 257.9472
0.0099453 | 0.00019501 | 473.15 | 257947220.597 | 257.9472 | -5401569.0913 | 257946167.2543 | 257.9462
0.010144 | 0.00019891 | 473.15 | 257946167.2543 | 257.9462 | -5401118.9925 | 257945092.9343 | 257.9451
0.010347 | 0.00020289 | 473.15 | 257945092.9343 | 257.9451 | -5400659.9682 | 257943997.221 | 257.944
0.010554 | 0.00020694 | 473.15 | 257943997.221 | 257.944 | -5400191.843 | 257942879.6904 | 257.9429
0.010765 | 0.00021108 | 473.15 | 257942879.6904 | 257.9429 | -5399714.438 | 257941739.9099 | 257.9417
0.01098 | 0.0002153 | 473.15 | 257941739.9099 | 257.9417 | -5399227.5709 | 257940577.4386 | 257.9406
0.0112 | 0.00021961 | 473.15 | 257940577.4386 | 257.9406 | -5398731.0559 | 257939391.8269 | 257.9394
0.011424 | 0.000224 | 473.15 | 257939391.8269 | 257.9394 | -5398224.7037 | 257938182.6164 | 257.9382
0.011653 | 0.00022848 | 473.15 | 257938182.6164 | 257.9382 | -5397708.3213 | 257936949.3396 | 257.9369
0.011886 | 0.00023305 | 473.15 | 257936949.3396 | 257.9369 | -5397181.7119 | 257935691.5201 | 257.9357
0.012123 | 0.00023771 | 473.15 | 257935691.5201 | 257.9357 | -5396644.675 | 257934408.6718 | 257.9344
0.012366 | 0.00024247 | 473.15 | 257934408.6718 | 257.9344 | -5396097.0064 | 257933100.2994 | 257.9331
0.012613 | 0.00024732 | 473.15 | 257933100.2994 | 257.9331 | -5395538.4976 | 257931765.8977 | 257.9318
0.012865 | 0.00025226 | 473.15 | 257931765.8977 | 257.9318 | -5394968.9365 | 257930404.9515 | 257.9304
0.013123 | 0.00025731 | 473.15 | 257930404.9515 | 257.9304 | -5394388.1068 | 257929016.936 | 257.929
0.013385 | 0.00026245 | 473.15 | 257929016.936 | 257.929 | -5393795.7879 | 257927601.3155 | 257.9276
0.013653 | 0.0002677 | 473.15 | 257927601.3155 | 257.9276 | -5393191.7552 | 257926157.5444 | 257.9262
0.013926 | 0.00027306 | 473.15 | 257926157.5444 | 257.9262 | -5392575.7797 | 257924685.066 | 257.9247
0.014204 | 0.00027852 | 473.15 | 257924685.066 | 257.9247 | -5391947.6281 | 257923183.313 | 257.9232
0.014488 | 0.00028409 | 473.15 | 257923183.313 | 257.9232 | -5391307.0627 | 257921651.7069 | 257.9217
0.014778 | 0.00028977 | 473.15 | 257921651.7069 | 257.9217 | -5390653.841 | 257920089.658 | 257.9201
0.015074 | 0.00029557 | 473.15 | 257920089.658 | 257.9201 | -5389987.7163 | 257918496.565 | 257.9185
0.015375 | 0.00030148 | 473.15 | 257918496.565 | 257.9185 | -5389308.4368 | 257916871.8149 | 257.9169
0.015683 | 0.00030751 | 473.15 | 257916871.8149 | 257.9169 | -5388615.7462 | 257915214.7829 | 257.9152
0.015996 | 0.00031366 | 473.15 | 257915214.7829 | 257.9152 | -5387909.3833 | 257913524.8317 | 257.9135
0.016316 | 0.00031993 | 473.15 | 257913524.8317 | 257.9135 | -5387189.0819 | 257911801.312 | 257.9118
0.016643 | 0.00032633 | 473.15 | 257911801.312 | 257.9118 | -5386454.5707 | 257910043.5615 | 257.91
0.016976 | 0.00033285 | 473.15 | 257910043.5615 | 257.91 | -5385705.5735 | 257908250.9054 | 257.9083
0.017315 | 0.00033951 | 473.15 | 257908250.9054 | 257.9083 | -5384941.8086 | 257906422.6554 | 257.9064
0.017661 | 0.0003463 | 473.15 | 257906422.6554 | 257.9064 | -5384162.9891 | 257904558.1102 | 257.9046
0.018015 | 0.00035323 | 473.15 | 257904558.1102 | 257.9046 | -5383368.8229 | 257902656.5545 | 257.9027
0.018375 | 0.00036029 | 473.15 | 257902656.5545 | 257.9027 | -5382559.0121 | 257900717.2596 | 257.9007
0.018742 | 0.0003675 | 473.15 | 257900717.2596 | 257.9007 | -5381733.2534 | 257898739.4822 | 257.8987
0.019117 | 0.00037485 | 473.15 | 257898739.4822 | 257.8987 | -5380891.2377 | 257896722.4648 | 257.8967
0.0195 | 0.00038235 | 473.15 | 257896722.4648 | 257.8967 | -5380032.6502 | 257894665.4354 | 257.8947
0.01989 | 0.00038999 | 473.15 | 257894665.4354 | 257.8947 | -5379157.1703 | 257892567.6069 | 257.8926
0.020287 | 0.00039779 | 473.15 | 257892567.6069 | 257.8926 | -5378264.4711 | 257890428.1768 | 257.8904
0.020693 | 0.00040575 | 473.15 | 257890428.1768 | 257.8904 | -5377354.2199 | 257888246.3275 | 257.8882
0.021107 | 0.00041386 | 473.15 | 257888246.3275 | 257.8882 | -5376426.0776 | 257886021.2254 | 257.886
0.021529 | 0.00042214 | 473.15 | 257886021.2254 | 257.886 | -5375479.6991 | 257883752.0207 | 257.8838
0.02196 | 0.00043058 | 473.15 | 257883752.0207 | 257.8838 | -5374514.7325 | 257881437.8474 | 257.8814
0.022399 | 0.00043919 | 473.15 | 257881437.8474 | 257.8814 | -5373530.8197 | 257879077.8228 | 257.8791
0.022847 | 0.00044798 | 473.15 | 257879077.8228 | 257.8791 | -5372527.5958 | 257876671.0471 | 257.8767
0.023304 | 0.00045694 | 473.15 | 257876671.0471 | 257.8767 | -5371504.6891 | 257874216.6033 | 257.8742
0.02377 | 0.00046608 | 473.15 | 257874216.6033 | 257.8742 | -5370461.7213 | 257871713.5567 | 257.8717
0.024245 | 0.0004754 | 473.15 | 257871713.5567 | 257.8717 | -5369398.3068 | 257869160.9547 | 257.8692
0.02473 | 0.00048491 | 473.15 | 257869160.9547 | 257.8692 | -5368314.0533 | 257866557.8265 | 257.8666
0.025225 | 0.0004946 | 473.15 | 257866557.8265 | 257.8666 | -5367208.561 | 257863903.1825 | 257.8639
0.025729 | 0.0005045 | 473.15 | 257863903.1825 | 257.8639 | -5366081.4228 | 257861196.0142 | 257.8612
0.026244 | 0.00051459 | 473.15 | 257861196.0142 | 257.8612 | -5364932.2242 | 257858435.2939 | 257.8584
0.026769 | 0.00052488 | 473.15 | 257858435.2939 | 257.8584 | -5363760.5434 | 257855619.9742 | 257.8556
0.027304 | 0.00053538 | 473.15 | 257855619.9742 | 257.8556 | -5362565.9505 | 257852748.9877 | 257.8527
0.02785 | 0.00054608 | 473.15 | 257852748.9877 | 257.8527 | -5361348.008 | 257849821.2466 | 257.8498
0.028407 | 0.000557 | 473.15 | 257849821.2466 | 257.8498 | -5360106.2704 | 257846835.6422 | 257.8468
0.028975 | 0.00056814 | 473.15 | 257846835.6422 | 257.8468 | -5358840.2842 | 257843791.0451 | 257.8438
0.029555 | 0.00057951 | 473.15 | 257843791.0451 | 257.8438 | -5357549.5878 | 257840686.3039 | 257.8407
0.030146 | 0.0005911 | 473.15 | 257840686.3039 | 257.8407 | -5356233.711 | 257837520.2458 | 257.8375
0.030749 | 0.00060292 | 473.15 | 257837520.2458 | 257.8375 | -5354892.1754 | 257834291.6753 | 257.8343
0.031364 | 0.00061498 | 473.15 | 257834291.6753 | 257.8343 | -5353524.4939 | 257830999.3746 | 257.831
0.031991 | 0.00062728 | 473.15 | 257830999.3746 | 257.831 | -5352130.1708 | 257827642.1024 | 257.8276
0.032631 | 0.00063982 | 473.15 | 257827642.1024 | 257.8276 | -5350708.7013 | 257824218.5943 | 257.8242
0.033284 | 0.00065262 | 473.15 | 257824218.5943 | 257.8242 | -5349259.5719 | 257820727.5617 | 257.8207
0.033949 | 0.00066567 | 473.15 | 257820727.5617 | 257.8207 | -5347782.2597 | 257817167.6919 | 257.8172
0.034628 | 0.00067899 | 473.15 | 257817167.6919 | 257.8172 | -5346276.2329 | 257813537.6473 | 257.8135
0.035321 | 0.00069257 | 473.15 | 257813537.6473 | 257.8135 | -5344740.9499 | 257809836.0651 | 257.8098
0.036027 | 0.00070642 | 473.15 | 257809836.0651 | 257.8098 | -5343175.8598 | 257806061.5568 | 257.8061
0.036748 | 0.00072054 | 473.15 | 257806061.5568 | 257.8061 | -5341580.4019 | 257802212.708 | 257.8022
0.037483 | 0.00073496 | 473.15 | 257802212.708 | 257.8022 | -5339954.0059 | 257798288.0775 | 257.7983
0.038232 | 0.00074965 | 473.15 | 257798288.0775 | 257.7983 | -5338296.0911 | 257794286.1973 | 257.7943
0.038997 | 0.00076465 | 473.15 | 257794286.1973 | 257.7943 | -5336606.0671 | 257790205.5717 | 257.7902
0.039777 | 0.00077994 | 473.15 | 257790205.5717 | 257.7902 | -5334883.3331 | 257786044.6773 | 257.786
0.040573 | 0.00079554 | 473.15 | 257786044.6773 | 257.786 | -5333127.2777 | 257781801.962 | 257.7818
0.041384 | 0.00081145 | 473.15 | 257781801.962 | 257.7818 | -5331337.2793 | 257777475.8448 | 257.7775
0.042212 | 0.00082768 | 473.15 | 257777475.8448 | 257.7775 | -5329512.7053 | 257773064.7155 | 257.7731
0.043056 | 0.00084423 | 473.15 | 257773064.7155 | 257.7731 | -5327652.9125 | 257768566.9337 | 257.7686
0.043917 | 0.00086112 | 473.15 | 257768566.9337 | 257.7686 | -5325757.2464 | 257763980.8287 | 257.764
0.044795 | 0.00087834 | 473.15 | 257763980.8287 | 257.764 | -5323825.0416 | 257759304.6987 | 257.7593
0.045691 | 0.00089591 | 473.15 | 257759304.6987 | 257.7593 | -5321855.6213 | 257754536.8105 | 257.7545
0.046605 | 0.00091383 | 473.15 | 257754536.8105 | 257.7545 | -5319848.2974 | 257749675.3989 | 257.7497
0.047537 | 0.0009321 | 473.15 | 257749675.3989 | 257.7497 | -5317802.37 | 257744718.6661 | 257.7447
0.048488 | 0.00095074 | 473.15 | 257744718.6661 | 257.7447 | -5315717.1275 | 257739664.7811 | 257.7397
0.049458 | 0.00096976 | 473.15 | 257739664.7811 | 257.7397 | -5313591.8465 | 257734511.8795 | 257.7345
0.050447 | 0.00098915 | 473.15 | 257734511.8795 | 257.7345 | -5311425.7915 | 257729258.0623 | 257.7293
0.051456 | 0.0010089 | 473.15 | 257729258.0623 | 257.7293 | -5309218.2148 | 257723901.3962 | 257.7239
0.052485 | 0.0010291 | 473.15 | 257723901.3962 | 257.7239 | -5306968.3564 | 257718439.9121 | 257.7184
0.053535 | 0.0010497 | 473.15 | 257718439.9121 | 257.7184 | -5304675.4437 | 257712871.6052 | 257.7129
0.054605 | 0.0010707 | 473.15 | 257712871.6052 | 257.7129 | -5302338.6916 | 257707194.434 | 257.7072
0.055697 | 0.0010921 | 473.15 | 257707194.434 | 257.7072 | -5299957.3021 | 257701406.3202 | 257.7014
0.056811 | 0.0011139 | 473.15 | 257701406.3202 | 257.7014 | -5297530.4643 | 257695505.1475 | 257.6955
0.057948 | 0.0011362 | 473.15 | 257695505.1475 | 257.6955 | -5295057.3543 | 257689488.7613 | 257.6895
0.059107 | 0.001159 | 473.15 | 257689488.7613 | 257.6895 | -5292537.1348 | 257683354.9683 | 257.6834
0.060289 | 0.0011821 | 473.15 | 257683354.9683 | 257.6834 | -5289968.9552 | 257677101.5353 | 257.6771
0.061494 | 0.0012058 | 473.15 | 257677101.5353 | 257.6771 | -5287351.9515 | 257670726.1891 | 257.6707
0.062724 | 0.0012299 | 473.15 | 257670726.1891 | 257.6707 | -5284685.2459 | 257664226.6158 | 257.6642
0.063979 | 0.0012545 | 473.15 | 257664226.6158 | 257.6642 | -5281967.9469 | 257657600.4598 | 257.6576
0.065258 | 0.0012796 | 473.15 | 257657600.4598 | 257.6576 | -5279199.1489 | 257650845.3236 | 257.6508
0.066564 | 0.0013052 | 473.15 | 257650845.3236 | 257.6508 | -5276377.9325 | 257643958.7668 | 257.644
0.067895 | 0.0013313 | 473.15 | 257643958.7668 | 257.644 | -5273503.3639 | 257636938.3057 | 257.6369
0.069253 | 0.0013579 | 473.15 | 257636938.3057 | 257.6369 | -5270574.4951 | 257629781.4125 | 257.6298
0.070638 | 0.0013851 | 473.15 | 257629781.4125 | 257.6298 | -5267590.3634 | 257622485.5146 | 257.6225
0.072051 | 0.0014128 | 473.15 | 257622485.5146 | 257.6225 | -5264549.9918 | 257615047.994 | 257.615
0.073492 | 0.001441 | 473.15 | 257615047.994 | 257.615 | -5261452.3885 | 257607466.1868 | 257.6075
0.074961 | 0.0014698 | 473.15 | 257607466.1868 | 257.6075 | -5258296.5469 | 257599737.3819 | 257.5997
0.076461 | 0.0014992 | 473.15 | 257599737.3819 | 257.5997 | -5255081.4453 | 257591858.8211 | 257.5919
0.07799 | 0.0015292 | 473.15 | 257591858.8211 | 257.5919 | -5251806.0472 | 257583827.6978 | 257.5838
0.07955 | 0.0015598 | 473.15 | 257583827.6978 | 257.5838 | -5248469.3007 | 257575641.1568 | 257.5756
0.081141 | 0.001591 | 473.15 | 257575641.1568 | 257.5756 | -5245070.1388 | 257567296.2929 | 257.5673
0.082763 | 0.0016228 | 473.15 | 257567296.2929 | 257.5673 | -5241607.4791 | 257558790.1511 | 257.5588
0.084419 | 0.0016553 | 473.15 | 257558790.1511 | 257.5588 | -5238080.2239 | 257550119.7249 | 257.5501
0.086107 | 0.0016884 | 473.15 | 257550119.7249 | 257.5501 | -5234487.2596 | 257541281.9565 | 257.5413
0.087829 | 0.0017221 | 473.15 | 257541281.9565 | 257.5413 | -5230827.4574 | 257532273.7354 | 257.5323
0.089586 | 0.0017566 | 473.15 | 257532273.7354 | 257.5323 | -5227099.6726 | 257523091.898 | 257.5231
0.091377 | 0.0017917 | 473.15 | 257523091.898 | 257.5231 | -5223302.7446 | 257513733.2269 | 257.5137
0.093205 | 0.0018275 | 473.15 | 257513733.2269 | 257.5137 | -5219435.4972 | 257504194.45 | 257.5042
0.095069 | 0.0018641 | 473.15 | 257504194.45 | 257.5042 | -5215496.7384 | 257494472.2398 | 257.4945
0.096971 | 0.0019014 | 473.15 | 257494472.2398 | 257.4945 | -5211485.2599 | 257484563.2127 | 257.4846
0.09891 | 0.0019394 | 473.15 | 257484563.2127 | 257.4846 | -5207399.8378 | 257474463.9284 | 257.4745
0.10089 | 0.0019782 | 473.15 | 257474463.9284 | 257.4745 | -5203239.2319 | 257464170.889 | 257.4642
0.10291 | 0.0020178 | 473.15 | 257464170.889 | 257.4642 | -5199002.1863 | 257453680.538 | 257.4537
0.10496 | 0.0020581 | 473.15 | 257453680.538 | 257.4537 | -5194687.4287 | 257442989.2604 | 257.443
0.10706 | 0.0020993 | 473.15 | 257442989.2604 | 257.443 | -5190293.671 | 257432093.3809 | 257.4321
0.1092 | 0.0021413 | 473.15 | 257432093.3809 | 257.4321 | -5185819.6089 | 257420989.164 | 257.421
0.11139 | 0.0021841 | 473.15 | 257420989.164 | 257.421 | -5181263.9222 | 257409672.8128 | 257.4097
0.11362 | 0.0022278 | 473.15 | 257409672.8128 | 257.4097 | -5176625.2746 | 257398140.4684 | 257.3981
0.11589 | 0.0022723 | 473.15 | 257398140.4684 | 257.3981 | -5171902.3138 | 257386388.2092 | 257.3864
0.11821 | 0.0023178 | 473.15 | 257386388.2092 | 257.3864 | -5167093.6717 | 257374412.0502 | 257.3744
0.12057 | 0.0023641 | 473.15 | 257374412.0502 | 257.3744 | -5162197.9641 | 257362207.9421 | 257.3622
0.12298 | 0.0024114 | 473.15 | 257362207.9421 | 257.3622 | -5157213.7912 | 257349771.7707 | 257.3498
0.12544 | 0.0024596 | 473.15 | 257349771.7707 | 257.3498 | -5152139.7374 | 257337099.3563 | 257.3371
0.12795 | 0.0025088 | 473.15 | 257337099.3563 | 257.3371 | -5146974.3714 | 257324186.4526 | 257.3242
0.13051 | 0.002559 | 473.15 | 257324186.4526 | 257.3242 | -5141716.2466 | 257311028.7465 | 257.311
0.13312 | 0.0026102 | 473.15 | 257311028.7465 | 257.311 | -5136363.9009 | 257297621.8569 | 257.2976
0.13578 | 0.0026624 | 473.15 | 257297621.8569 | 257.2976 | -5130915.8569 | 257283961.3343 | 257.284
0.1385 | 0.0027156 | 473.15 | 257283961.3343 | 257.284 | -5125370.622 | 257270042.6601 | 257.27
0.14127 | 0.00277 | 473.15 | 257270042.6601 | 257.27 | -5119726.6891 | 257255861.2459 | 257.2559
0.14409 | 0.0028254 | 473.15 | 257255861.2459 | 257.2559 | -5113982.5359 | 257241412.4327 | 257.2414
0.14697 | 0.0028819 | 473.15 | 257241412.4327 | 257.2414 | -5108136.6258 | 257226691.4903 | 257.2267
0.14991 | 0.0029395 | 473.15 | 257226691.4903 | 257.2267 | -5102187.408 | 257211693.6168 | 257.2117
0.15291 | 0.0029983 | 473.15 | 257211693.6168 | 257.2117 | -5096133.3175 | 257196413.9378 | 257.1964
0.15597 | 0.0030583 | 473.15 | 257196413.9378 | 257.1964 | -5089972.7754 | 257180847.5057 | 257.1808
0.15909 | 0.0031194 | 473.15 | 257180847.5057 | 257.1808 | -5083704.1896 | 257164989.2992 | 257.165
0.16227 | 0.0031818 | 473.15 | 257164989.2992 | 257.165 | -5077325.9545 | 257148834.223 | 257.1488
0.16552 | 0.0032454 | 473.15 | 257148834.223 | 257.1488 | -5070836.4517 | 257132377.1065 | 257.1324
0.16883 | 0.0033104 | 473.15 | 257132377.1065 | 257.1324 | -5064234.0505 | 257115612.704 | 257.1156
0.1722 | 0.0033766 | 473.15 | 257115612.704 | 257.1156 | -5057517.1075 | 257098535.6937 | 257.0985
0.17565 | 0.0034441 | 473.15 | 257098535.6937 | 257.0985 | -5050683.9681 | 257081140.677 | 257.0811
0.17916 | 0.003513 | 473.15 | 257081140.677 | 257.0811 | -5043732.966 | 257063422.1787 | 257.0634
0.18274 | 0.0035832 | 473.15 | 257063422.1787 | 257.0634 | -5036662.4239 | 257045374.6459 | 257.0454
0.1864 | 0.0036549 | 473.15 | 257045374.6459 | 257.0454 | -5029470.6542 | 257026992.4476 | 257.027
0.19013 | 0.003728 | 473.15 | 257026992.4476 | 257.027 | -5022155.9593 | 257008269.8744 | 257.0083
0.19393 | 0.0038026 | 473.15 | 257008269.8744 | 257.0083 | -5014716.6322 | 256989201.1382 | 256.9892
0.19781 | 0.0038786 | 473.15 | 256989201.1382 | 256.9892 | -5007150.9567 | 256969780.3716 | 256.9698
0.20177 | 0.0039562 | 473.15 | 256969780.3716 | 256.9698 | -4999457.2084 | 256950001.6275 | 256.95
0.2058 | 0.0040353 | 473.15 | 256950001.6275 | 256.95 | -4991633.6553 | 256929858.8789 | 256.9299
0.20992 | 0.004116 | 473.15 | 256929858.8789 | 256.9299 | -4983678.5579 | 256909346.0186 | 256.9093
0.21411 | 0.0041983 | 473.15 | 256909346.0186 | 256.9093 | -4975590.1706 | 256888456.8588 | 256.8885
0.2184 | 0.0042823 | 473.15 | 256888456.8588 | 256.8885 | -4967366.7416 | 256867185.1309 | 256.8672
0.22276 | 0.0043679 | 473.15 | 256867185.1309 | 256.8672 | -4959006.5143 | 256845524.4855 | 256.8455
0.22722 | 0.0044553 | 473.15 | 256845524.4855 | 256.8455 | -4950507.7277 | 256823468.4918 | 256.8235
0.23176 | 0.0045444 | 473.15 | 256823468.4918 | 256.8235 | -4941868.6171 | 256801010.6378 | 256.801
0.2364 | 0.0046353 | 473.15 | 256801010.6378 | 256.801 | -4933087.4151 | 256778144.3302 | 256.7781
0.24113 | 0.004728 | 473.15 | 256778144.3302 | 256.7781 | -4924162.3524 | 256754862.8941 | 256.7549
0.24595 | 0.0048226 | 473.15 | 256754862.8941 | 256.7549 | -4915091.6587 | 256731159.5733 | 256.7312
0.25087 | 0.004919 | 473.15 | 256731159.5733 | 256.7312 | -4905873.5633 | 256707027.53 | 256.707
0.25589 | 0.0050174 | 473.15 | 256707027.53 | 256.707 | -4896506.2967 | 256682459.845 | 256.6825
0.261 | 0.0051177 | 473.15 | 256682459.845 | 256.6825 | -4886988.0907 | 256657449.518 | 256.6574
0.26622 | 0.0052201 | 473.15 | 256657449.518 | 256.6574 | -4877317.1803 | 256631989.4675 | 256.632
0.27155 | 0.0053245 | 473.15 | 256631989.4675 | 256.632 | -4867491.804 | 256606072.5312 | 256.6061
0.27698 | 0.005431 | 473.15 | 256606072.5312 | 256.6061 | -4857510.2053 | 256579691.4661 | 256.5797
0.28252 | 0.0055396 | 473.15 | 256579691.4661 | 256.5797 | -4847370.6338 | 256552838.9489 | 256.5528
0.28817 | 0.0056504 | 473.15 | 256552838.9489 | 256.5528 | -4837071.3462 | 256525507.5764 | 256.5255
0.29393 | 0.0057634 | 473.15 | 256525507.5764 | 256.5255 | -4826610.6076 | 256497689.8659 | 256.4977
0.29981 | 0.0058787 | 473.15 | 256497689.8659 | 256.4977 | -4815986.6924 | 256469378.2558 | 256.4694
0.30581 | 0.0059962 | 473.15 | 256469378.2558 | 256.4694 | -4805197.8862 | 256440565.1058 | 256.4406
0.31192 | 0.0061162 | 473.15 | 256440565.1058 | 256.4406 | -4794242.4865 | 256411242.6978 | 256.4112
0.31816 | 0.0062385 | 473.15 | 256411242.6978 | 256.4112 | -4783118.8044 | 256381403.2368 | 256.3814
0.32453 | 0.0063633 | 473.15 | 256381403.2368 | 256.3814 | -4771825.1656 | 256351038.8509 | 256.351
0.33102 | 0.0064905 | 473.15 | 256351038.8509 | 256.351 | -4760359.9123 | 256320141.5929 | 256.3201
0.33764 | 0.0066203 | 473.15 | 256320141.5929 | 256.3201 | -4748721.4041 | 256288703.4407 | 256.2887
0.34439 | 0.0067527 | 473.15 | 256288703.4407 | 256.2887 | -4736908.0199 | 256256716.2981 | 256.2567
0.35128 | 0.0068878 | 473.15 | 256256716.2981 | 256.2567 | -4724918.1592 | 256224171.9965 | 256.2242
0.3583 | 0.0070256 | 473.15 | 256224171.9965 | 256.2242 | -4712750.2437 | 256191062.2953 | 256.1911
0.36547 | 0.0071661 | 473.15 | 256191062.2953 | 256.1911 | -4700402.7189 | 256157378.8833 | 256.1574
0.37278 | 0.0073094 | 473.15 | 256157378.8833 | 256.1574 | -4687874.0556 | 256123113.3799 | 256.1231
0.38023 | 0.0074556 | 473.15 | 256123113.3799 | 256.1231 | -4675162.7516 | 256088257.3366 | 256.0883
0.38784 | 0.0076047 | 473.15 | 256088257.3366 | 256.0883 | -4662267.3336 | 256052802.2381 | 256.0528
0.3956 | 0.0077568 | 473.15 | 256052802.2381 | 256.0528 | -4649186.3585 | 256016739.5039 | 256.0167
0.40351 | 0.0079119 | 473.15 | 256016739.5039 | 256.0167 | -4635918.4155 | 255980060.4899 | 255.9801
0.41158 | 0.0080702 | 473.15 | 255980060.4899 | 255.9801 | -4622462.1276 | 255942756.49 | 255.9428
0.41981 | 0.0082316 | 473.15 | 255942756.49 | 255.9428 | -4608816.1535 | 255904818.7378 | 255.9048
0.42821 | 0.0083962 | 473.15 | 255904818.7378 | 255.9048 | -4594979.1896 | 255866238.4084 | 255.8662
0.43677 | 0.0085641 | 473.15 | 255866238.4084 | 255.8662 | -4580949.9716 | 255827006.6202 | 255.827
0.44551 | 0.0087354 | 473.15 | 255827006.6202 | 255.827 | -4566727.2764 | 255787114.4371 | 255.7871
0.45442 | 0.0089101 | 473.15 | 255787114.4371 | 255.7871 | -4552309.924 | 255746552.8706 | 255.7466
0.4635 | 0.0090883 | 473.15 | 255746552.8706 | 255.7466 | -4537696.7799 | 255705312.8815 | 255.7053
0.47277 | 0.0092701 | 473.15 | 255705312.8815 | 255.7053 | -4522886.756 | 255663385.3826 | 255.6634
0.48223 | 0.0094555 | 473.15 | 255663385.3826 | 255.6634 | -4507878.8137 | 255620761.241 | 255.6208
0.49187 | 0.0096446 | 473.15 | 255620761.241 | 255.6208 | -4492671.965 | 255577431.2803 | 255.5774
0.50171 | 0.0098375 | 473.15 | 255577431.2803 | 255.5774 | -4477265.275 | 255533386.2834 | 255.5334
0.51175 | 0.010034 | 473.15 | 255533386.2834 | 255.5334 | -4461657.8636 | 255488616.9949 | 255.4886
0.52198 | 0.010235 | 473.15 | 255488616.9949 | 255.4886 | -4445848.9079 | 255443114.1238 | 255.4431
0.53242 | 0.01044 | 473.15 | 255443114.1238 | 255.4431 | -4429837.6437 | 255396868.3467 | 255.3969
0.54307 | 0.010648 | 473.15 | 255396868.3467 | 255.3969 | -4413623.3678 | 255349870.3102 | 255.3499
0.55393 | 0.010861 | 473.15 | 255349870.3102 | 255.3499 | -4397205.4399 | 255302110.6341 | 255.3021
0.56501 | 0.011079 | 473.15 | 255302110.6341 | 255.3021 | -4380583.285 | 255253579.9147 | 255.2536
0.57631 | 0.0113 | 473.15 | 255253579.9147 | 255.2536 | -4363756.3948 | 255204268.7276 | 255.2043
0.58783 | 0.011526 | 473.15 | 255204268.7276 | 255.2043 | -4346724.3301 | 255154167.6312 | 255.1542
0.59959 | 0.011757 | 473.15 | 255154167.6312 | 255.1542 | -4329486.7229 | 255103267.1703 | 255.1033
0.61158 | 0.011992 | 473.15 | 255103267.1703 | 255.1033 | -4312043.278 | 255051557.879 | 255.0516
0.62382 | 0.012232 | 473.15 | 255051557.879 | 255.0516 | -4294393.7751 | 254999030.2847 | 254.999
0.63629 | 0.012476 | 473.15 | 254999030.2847 | 254.999 | -4276538.0712 | 254945674.9116 | 254.9457
0.64902 | 0.012726 | 473.15 | 254945674.9116 | 254.9457 | -4258476.1016 | 254891482.2846 | 254.8915
0.662 | 0.01298 | 473.15 | 254891482.2846 | 254.8915 | -4240207.8829 | 254836442.9327 | 254.8364
0.67524 | 0.01324 | 473.15 | 254836442.9327 | 254.8364 | -4221733.5138 | 254780547.3936 | 254.7805
0.68874 | 0.013505 | 473.15 | 254780547.3936 | 254.7805 | -4203053.1779 | 254723786.2169 | 254.7238
0.70252 | 0.013775 | 473.15 | 254723786.2169 | 254.7238 | -4184167.1446 | 254666149.9688 | 254.6661
0.71657 | 0.01405 | 473.15 | 254666149.9688 | 254.6661 | -4165075.7717 | 254607629.236 | 254.6076
0.7309 | 0.014331 | 473.15 | 254607629.236 | 254.6076 | -4145779.5065 | 254548214.6301 | 254.5482
0.74552 | 0.014618 | 473.15 | 254548214.6301 | 254.5482 | -4126278.8876 | 254487896.7916 | 254.4879
0.76043 | 0.01491 | 473.15 | 254487896.7916 | 254.4879 | -4106574.5467 | 254426666.3946 | 254.4267
0.77564 | 0.015209 | 473.15 | 254426666.3946 | 254.4267 | -4086667.2099 | 254364514.1512 | 254.3645
0.79115 | 0.015513 | 473.15 | 254364514.1512 | 254.3645 | -4066557.6996 | 254301430.816 | 254.3014
0.80697 | 0.015823 | 473.15 | 254301430.816 | 254.3014 | -4046246.9353 | 254237407.1906 | 254.2374
0.82311 | 0.016139 | 473.15 | 254237407.1906 | 254.2374 | -4025735.9354 | 254172434.1284 | 254.1724
0.83957 | 0.016462 | 473.15 | 254172434.1284 | 254.1724 | -4005025.8184 | 254106502.5394 | 254.1065
0.85636 | 0.016791 | 473.15 | 254106502.5394 | 254.1065 | -3984117.8041 | 254039603.3946 | 254.0396
0.87349 | 0.017127 | 473.15 | 254039603.3946 | 254.0396 | -3963013.2147 | 253971727.7312 | 253.9717
0.89096 | 0.01747 | 473.15 | 253971727.7312 | 253.9717 | -3941713.4758 | 253902866.6575 | 253.9029
0.90878 | 0.017819 | 473.15 | 253902866.6575 | 253.9029 | -3920220.1172 | 253833011.3573 | 253.833
0.92696 | 0.018176 | 473.15 | 253833011.3573 | 253.833 | -3898534.7743 | 253762153.0956 | 253.7622
0.9455 | 0.018539 | 473.15 | 253762153.0956 | 253.7622 | -3876659.1882 | 253690283.2229 | 253.6903
0.96441 | 0.01891 | 473.15 | 253690283.2229 | 253.6903 | -3854595.2069 | 253617393.1806 | 253.6174
0.98369 | 0.019288 | 473.15 | 253617393.1806 | 253.6174 | -3832344.7852 | 253543474.5059 | 253.5435
1.0034 | 0.019674 | 473.15 | 253543474.5059 | 253.5435 | -3809909.9861 | 253468518.8371 | 253.4685
1.0234 | 0.020067 | 473.15 | 253468518.8371 | 253.4685 | -3787292.98 | 253392517.9181 | 253.3925
1.0439 | 0.020469 | 473.15 | 253392517.9181 | 253.3925 | -3764496.0461 | 253315463.6042 | 253.3155
1.0648 | 0.020878 | 473.15 | 253315463.6042 | 253.3155 | -3741521.5713 | 253237347.8667 | 253.2373
1.0861 | 0.021296 | 473.15 | 253237347.8667 | 253.2373 | -3718372.0514 | 253158162.798 | 253.1582
1.1078 | 0.021722 | 473.15 | 253158162.798 | 253.1582 | -3695050.0898 | 253077900.6168 | 253.0779
1.13 | 0.022156 | 473.15 | 253077900.6168 | 253.0779 | -3671558.3983 | 252996553.6733 | 252.9966
1.1526 | 0.022599 | 473.15 | 252996553.6733 | 252.9966 | -3647899.7957 | 252914114.4538 | 252.9141
1.1756 | 0.023051 | 473.15 | 252914114.4538 | 252.9141 | -3624077.2083 | 252830575.5862 | 252.8306
1.1991 | 0.023512 | 473.15 | 252830575.5862 | 252.8306 | -3600093.6683 | 252745929.8444 | 252.7459
1.2231 | 0.023982 | 473.15 | 252745929.8444 | 252.7459 | -3575952.3136 | 252660170.1539 | 252.6602
1.2476 | 0.024462 | 473.15 | 252660170.1539 | 252.6602 | -3551656.3869 | 252573289.5961 | 252.5733
1.2725 | 0.024951 | 473.15 | 252573289.5961 | 252.5733 | -3527209.2343 | 252485281.4135 | 252.4853
1.298 | 0.02545 | 473.15 | 252485281.4135 | 252.4853 | -3502614.3042 | 252396139.0142 | 252.3961
1.3239 | 0.025959 | 473.15 | 252396139.0142 | 252.3961 | -3477875.1462 | 252305855.9771 | 252.3059
1.3504 | 0.026478 | 473.15 | 252305855.9771 | 252.3059 | -3452995.4095 | 252214426.0557 | 252.2144
1.3774 | 0.027008 | 473.15 | 252214426.0557 | 252.2144 | -3427978.8414 | 252121843.1836 | 252.1218
1.405 | 0.027548 | 473.15 | 252121843.1836 | 252.1218 | -3402829.2851 | 252028101.4781 | 252.0281
1.4331 | 0.028099 | 473.15 | 252028101.4781 | 252.0281 | -3377550.6784 | 251933195.2453 | 251.9332
1.4617 | 0.028661 | 473.15 | 251933195.2453 | 251.9332 | -3352147.0517 | 251837118.9841 | 251.8371
1.491 | 0.029234 | 473.15 | 251837118.9841 | 251.8371 | -3326622.5252 | 251739867.3902 | 251.7399
1.5208 | 0.029819 | 473.15 | 251739867.3902 | 251.7399 | -3300981.3074 | 251641435.3604 | 251.6414
1.5512 | 0.030415 | 473.15 | 251641435.3604 | 251.6414 | -3275227.6922 | 251541817.9966 | 251.5418
1.5822 | 0.031024 | 473.15 | 251541817.9966 | 251.5418 | -3249366.0564 | 251441010.6093 | 251.441
1.6139 | 0.031644 | 473.15 | 251441010.6093 | 251.441 | -3223400.8575 | 251339008.7219 | 251.339
1.6461 | 0.032277 | 473.15 | 251339008.7219 | 251.339 | -3197336.6302 | 251235808.0734 | 251.2358
1.6791 | 0.032923 | 473.15 | 251235808.0734 | 251.2358 | -3171177.9841 | 251131404.6229 | 251.1314
1.7126 | 0.033581 | 473.15 | 251131404.6229 | 251.1314 | -3144929.6003 | 251025794.5519 | 251.0258
1.7469 | 0.034253 | 473.15 | 251025794.5519 | 251.0258 | -3118596.2287 | 250918974.2681 | 250.919
1.7818 | 0.034938 | 473.15 | 250918974.2681 | 250.919 | -3092182.6841 | 250810940.408 | 250.8109
1.8175 | 0.035636 | 473.15 | 250810940.408 | 250.8109 | -3065693.8435 | 250701689.8401 | 250.7017
1.8538 | 0.036349 | 473.15 | 250701689.8401 | 250.7017 | -3039134.6423 | 250591219.667 | 250.5912
1.8909 | 0.037076 | 473.15 | 250591219.667 | 250.5912 | -3012510.0709 | 250479527.2285 | 250.4795
1.9287 | 0.037818 | 473.15 | 250479527.2285 | 250.4795 | -2985825.1709 | 250366610.1036 | 250.3666
1.9673 | 0.038574 | 473.15 | 250366610.1036 | 250.3666 | -2959085.0317 | 250252466.1124 | 250.2525
2.0066 | 0.039346 | 473.15 | 250252466.1124 | 250.2525 | -2932294.7863 | 250137093.3188 | 250.1371
2.0468 | 0.040132 | 473.15 | 250137093.3188 | 250.1371 | -2905459.6077 | 250020490.0315 | 250.0205
2.0877 | 0.040935 | 473.15 | 250020490.0315 | 250.0205 | -2878584.7051 | 249902654.8059 | 249.9027
2.1294 | 0.041754 | 473.15 | 249902654.8059 | 249.9027 | -2851675.3195 | 249783586.4457 | 249.7836
2.172 | 0.042589 | 473.15 | 249783586.4457 | 249.7836 | -2824736.72 | 249663284.0037 | 249.6633
2.2155 | 0.043441 | 473.15 | 249663284.0037 | 249.6633 | -2797774.1995 | 249541746.7832 | 249.5417
2.2598 | 0.044309 | 473.15 | 249541746.7832 | 249.5417 | -2770793.0707 | 249418974.3384 | 249.419
2.305 | 0.045196 | 473.15 | 249418974.3384 | 249.419 | -2743798.6619 | 249294966.4756 | 249.295
2.3511 | 0.0461 | 473.15 | 249294966.4756 | 249.295 | -2716796.3127 | 249169723.2531 | 249.1697
2.3981 | 0.047022 | 473.15 | 249169723.2531 | 249.1697 | -2689791.37 | 249043244.9814 | 249.0432
2.4461 | 0.047962 | 473.15 | 249043244.9814 | 249.0432 | -2662789.1835 | 248915532.2239 | 248.9155
2.495 | 0.048921 | 473.15 | 248915532.2239 | 248.9155 | -2635795.1016 | 248786585.7958 | 248.7866
2.5449 | 0.0499 | 473.15 | 248786585.7958 | 248.7866 | -2608814.4673 | 248656406.7644 | 248.6564
2.5958 | 0.050898 | 473.15 | 248656406.7644 | 248.6564 | -2581852.6136 | 248524996.4482 | 248.525
2.6477 | 0.051916 | 473.15 | 248524996.4482 | 248.525 | -2554914.8598 | 248392356.4164 | 248.3924
2.7007 | 0.052954 | 473.15 | 248392356.4164 | 248.3924 | -2528006.5068 | 248258488.4875 | 248.2585
2.7547 | 0.054013 | 473.15 | 248258488.4875 | 248.2585 | -2501132.8334 | 248123394.7285 | 248.1234
2.8098 | 0.055093 | 473.15 | 248123394.7285 | 248.1234 | -2474299.0917 | 247987077.4535 | 247.9871
2.866 | 0.056195 | 473.15 | 247987077.4535 | 247.9871 | -2447510.5035 | 247849539.2218 | 247.8495
2.9233 | 0.057319 | 473.15 | 247849539.2218 | 247.8495 | -2420772.2558 | 247710782.8366 | 247.7108
2.9817 | 0.058465 | 473.15 | 247710782.8366 | 247.7108 | -2394089.4974 | 247570811.3429 | 247.5708
3.0414 | 0.059635 | 473.15 | 247570811.3429 | 247.5708 | -2367467.3344 | 247429628.0253 | 247.4296
3.1022 | 0.060827 | 473.15 | 247429628.0253 | 247.4296 | -2340910.8267 | 247287236.4058 | 247.2872
3.1642 | 0.062044 | 473.15 | 247287236.4058 | 247.2872 | -2314424.9841 | 247143640.2413 | 247.1436
3.2275 | 0.063285 | 473.15 | 247143640.2413 | 247.1436 | -2288014.7628 | 246998843.521 | 246.9988
3.2921 | 0.064551 | 473.15 | 246998843.521 | 246.9988 | -2261685.0614 | 246852850.4635 | 246.8529
3.3579 | 0.065842 | 473.15 | 246852850.4635 | 246.8529 | -2235440.718 | 246705665.5139 | 246.7057
3.4251 | 0.067158 | 473.15 | 246705665.5139 | 246.7057 | -2209286.5062 | 246557293.3406 | 246.5573
3.4936 | 0.068502 | 473.15 | 246557293.3406 | 246.5573 | -2183227.132 | 246407738.8322 | 246.4077
3.5635 | 0.069872 | 473.15 | 246407738.8322 | 246.4077 | -2157267.2309 | 246257007.0937 | 246.257
3.6347 | 0.071269 | 473.15 | 246257007.0937 | 246.257 | -2131411.3644 | 246105103.4434 | 246.1051
3.7074 | 0.072694 | 473.15 | 246105103.4434 | 246.1051 | -2105664.017 | 245952033.4086 | 245.952
3.7816 | 0.074148 | 473.15 | 245952033.4086 | 245.952 | -2080029.5936 | 245797802.7224 | 245.7978
3.8572 | 0.075631 | 473.15 | 245797802.7224 | 245.7978 | -2054512.4169 | 245642417.3193 | 245.6424
3.9343 | 0.077144 | 473.15 | 245642417.3193 | 245.6424 | -2029116.7243 | 245485883.3309 | 245.4859
4.013 | 0.078687 | 473.15 | 245485883.3309 | 245.4859 | -2003846.6657 | 245328207.0825 | 245.3282
4.0933 | 0.080261 | 473.15 | 245328207.0825 | 245.3282 | -1978706.3011 | 245169395.0877 | 245.1694
4.1752 | 0.081866 | 473.15 | 245169395.0877 | 245.1694 | -1953699.5985 | 245009454.045 | 245.0095
4.2587 | 0.083503 | 473.15 | 245009454.045 | 245.0095 | -1928830.4315 | 244848390.8327 | 244.8484
4.3438 | 0.085173 | 473.15 | 244848390.8327 | 244.8484 | -1904102.5779 | 244686212.5041 | 244.6862
4.4307 | 0.086877 | 473.15 | 244686212.5041 | 244.6862 | -1879519.7171 | 244522926.2835 | 244.5229
4.5193 | 0.088614 | 473.15 | 244522926.2835 | 244.5229 | -1855085.4292 | 244358539.5609 | 244.3585
4.6097 | 0.090386 | 473.15 | 244358539.5609 | 244.3585 | -1830803.1929 | 244193059.8873 | 244.1931
4.7019 | 0.092194 | 473.15 | 244193059.8873 | 244.1931 | -1806676.3843 | 244026494.9698 | 244.0265
4.7959 | 0.094038 | 473.15 | 244026494.9698 | 244.0265 | -1782708.2758 | 243858852.6667 | 243.8589
4.8919 | 0.095919 | 473.15 | 243858852.6667 | 243.8589 | -1758902.0347 | 243690140.9824 | 243.6901
4.9897 | 0.097837 | 473.15 | 243690140.9824 | 243.6901 | -1735260.7222 | 243520368.0625 | 243.5204
5.0895 | 0.099794 | 473.15 | 243520368.0625 | 243.5204 | -1711787.293 | 243349542.1885 | 243.3495
5.1913 | 0.10179 | 473.15 | 243349542.1885 | 243.3495 | -1688484.5938 | 243177671.7728 | 243.1777
5.2951 | 0.10383 | 473.15 | 243177671.7728 | 243.1777 | -1665355.3636 | 243004765.3535 | 243.0048
5.401 | 0.1059 | 473.15 | 243004765.3535 | 243.0048 | -1642402.2326 | 242830831.5896 | 242.8308
5.509 | 0.10802 | 473.15 | 242830831.5896 | 242.8308 | -1619627.722 | 242655879.255 | 242.6559
5.6192 | 0.11018 | 473.15 | 242655879.255 | 242.6559 | -1597034.244 | 242479917.2344 | 242.4799
5.7316 | 0.11238 | 473.15 | 242479917.2344 | 242.4799 | -1574624.1016 | 242302954.517 | 242.303
5.8462 | 0.11463 | 473.15 | 242302954.517 | 242.303 | -1552399.4887 | 242125000.1924 | 242.125
5.9631 | 0.11692 | 473.15 | 242125000.1924 | 242.125 | -1530362.4902 | 241946063.4446 | 241.9461
6.0824 | 0.11926 | 473.15 | 241946063.4446 | 241.9461 | -1508515.0823 | 241766153.5472 | 241.7662
6.2041 | 0.12165 | 473.15 | 241766153.5472 | 241.7662 | -1486859.133 | 241585279.8585 | 241.5853
6.3281 | 0.12408 | 473.15 | 241585279.8585 | 241.5853 | -1465396.4025 | 241403451.8158 | 241.4035
6.4547 | 0.12656 | 473.15 | 241403451.8158 | 241.4035 | -1444128.544 | 241220678.931 | 241.2207
6.5838 | 0.12909 | 473.15 | 241220678.931 | 241.2207 | -1423057.104 | 241036970.7852 | 241.037
6.7155 | 0.13168 | 473.15 | 241036970.7852 | 241.037 | -1402183.5237 | 240852337.0236 | 240.8523
6.8498 | 0.13431 | 473.15 | 240852337.0236 | 240.8523 | -1381509.1396 | 240666787.3511 | 240.6668
6.9868 | 0.137 | 473.15 | 240666787.3511 | 240.6668 | -1361035.1845 | 240480331.5268 | 240.4803
7.1265 | 0.13974 | 473.15 | 240480331.5268 | 240.4803 | -1340762.7886 | 240292979.3596 | 240.293
7.269 | 0.14253 | 473.15 | 240292979.3596 | 240.293 | -1320692.9808 | 240104740.703 | 240.1047
7.4144 | 0.14538 | 473.15 | 240104740.703 | 240.1047 | -1300826.6899 | 239915625.451 | 239.9156
7.5627 | 0.14829 | 473.15 | 239915625.451 | 239.9156 | -1281164.7461 | 239725643.5329 | 239.7256
7.714 | 0.15125 | 473.15 | 239725643.5329 | 239.7256 | -1261707.882 | 239534804.9089 | 239.5348
7.8682 | 0.15428 | 473.15 | 239534804.9089 | 239.5348 | -1242456.7346 | 239343119.5658 | 239.3431
8.0256 | 0.15736 | 473.15 | 239343119.5658 | 239.3431 | -1223411.8465 | 239150597.5123 | 239.1506
8.1861 | 0.16051 | 473.15 | 239150597.5123 | 239.1506 | -1204573.6676 | 238957248.7748 | 238.9572
8.3498 | 0.16372 | 473.15 | 238957248.7748 | 238.9572 | -1185942.5568 | 238763083.393 | 238.7631
8.5168 | 0.167 | 473.15 | 238763083.393 | 238.7631 | -1167518.7837 | 238568111.4159 | 238.5681
8.6872 | 0.17034 | 473.15 | 238568111.4159 | 238.5681 | -1149302.5305 | 238372342.8977 | 238.3723
8.8609 | 0.17374 | 473.15 | 238372342.8977 | 238.3723 | -1131293.8934 | 238175787.8933 | 238.1758
9.0381 | 0.17722 | 473.15 | 238175787.8933 | 238.1758 | -1113492.885 | 237978456.4554 | 237.9785
9.2189 | 0.18076 | 473.15 | 237978456.4554 | 237.9785 | -1095899.4356 | 237780358.6294 | 237.7804
9.4033 | 0.18438 | 473.15 | 237780358.6294 | 237.7804 | -1078513.3958 | 237581504.4507 | 237.5815
9.5913 | 0.18807 | 473.15 | 237581504.4507 | 237.5815 | -1061334.5377 | 237381903.9406 | 237.3819
9.7832 | 0.19183 | 473.15 | 237381903.9406 | 237.3819 | -1044362.5576 | 237181567.1027 | 237.1816
9.9788 | 0.19566 | 473.15 | 237181567.1027 | 237.1816 | -1027597.0773 | 236980503.9197 | 236.9805
10.1784 | 0.19958 | 473.15 | 236980503.9197 | 236.9805 | -1011037.6467 | 236778724.3498 | 236.7787
10.382 | 0.20357 | 473.15 | 236778724.3498 | 236.7787 | -994683.7454 | 236576238.3234 | 236.5762
10.5896 | 0.20764 | 473.15 | 236576238.3234 | 236.5762 | -978534.7851 | 236373055.7404 | 236.3731
10.8014 | 0.21179 | 473.15 | 236373055.7404 | 236.3731 | -962590.1112 | 236169186.4666 | 236.1692
11.0174 | 0.21603 | 473.15 | 236169186.4666 | 236.1692 | -946849.0054 | 235964640.3308 | 235.9646
11.2378 | 0.22035 | 473.15 | 235964640.3308 | 235.9646 | -931310.6872 | 235759427.1224 | 235.7594
11.4625 | 0.22476 | 473.15 | 235759427.1224 | 235.7594 | -915974.3164 | 235553556.5879 | 235.5536
11.6918 | 0.22925 | 473.15 | 235553556.5879 | 235.5536 | -900838.9949 | 235347038.4291 | 235.347
11.9256 | 0.23384 | 473.15 | 235347038.4291 | 235.347 | -885903.7686 | 235139882.2995 | 235.1399
12.1641 | 0.23851 | 473.15 | 235139882.2995 | 235.1399 | -871167.63 | 234932097.8028 | 234.9321
12.4074 | 0.24328 | 473.15 | 234932097.8028 | 234.9321 | -856629.5196 | 234723694.4897 | 234.7237
12.6556 | 0.24815 | 473.15 | 234723694.4897 | 234.7237 | -842288.3282 | 234514681.8564 | 234.5147
12.9087 | 0.25311 | 473.15 | 234514681.8564 | 234.5147 | -828142.899 | 234305069.3416 | 234.3051
13.1669 | 0.25817 | 473.15 | 234305069.3416 | 234.3051 | -814192.0292 | 234094866.325 | 234.0949
13.4302 | 0.26334 | 473.15 | 234094866.325 | 234.0949 | -800434.4724 | 233884082.125 | 233.8841
13.6988 | 0.2686 | 473.15 | 233884082.125 | 233.8841 | -786868.9403 | 233672725.9969 | 233.6727
13.9728 | 0.27398 | 473.15 | 233672725.9969 | 233.6727 | -773494.1045 | 233460807.131 | 233.4608
14.2522 | 0.27946 | 473.15 | 233460807.131 | 233.4608 | -760308.5987 | 233248334.651 | 233.2483
14.5373 | 0.28504 | 473.15 | 233248334.651 | 233.2483 | -747311.0203 | 233035317.6121 | 233.0353
14.828 | 0.29075 | 473.15 | 233035317.6121 | 233.0353 | -734499.9324 | 232821764.9997 | 232.8218
15.1246 | 0.29656 | 473.15 | 232821764.9997 | 232.8218 | -721873.8654 | 232607685.7277 | 232.6077
15.4271 | 0.30249 | 473.15 | 232607685.7277 | 232.6077 | -709431.3191 | 232393088.6374 | 232.3931
15.7356 | 0.30854 | 473.15 | 232393088.6374 | 232.3931 | -697170.764 | 232177982.4958 | 232.178
16.0503 | 0.31471 | 473.15 | 232177982.4958 | 232.178 | -685090.6436 | 231962375.9947 | 231.9624
16.3713 | 0.32101 | 473.15 | 231962375.9947 | 231.9624 | -673189.3754 | 231746277.7495 | 231.7463
16.6988 | 0.32743 | 473.15 | 231746277.7495 | 231.7463 | -661465.3532 | 231529696.2978 | 231.5297
17.0327 | 0.33398 | 473.15 | 231529696.2978 | 231.5297 | -649916.9482 | 231312640.099 | 231.3126
17.3734 | 0.34065 | 473.15 | 231312640.099 | 231.3126 | -638542.5109 | 231095117.5328 | 231.0951
17.7209 | 0.34747 | 473.15 | 231095117.5328 | 231.0951 | -627340.3725 | 230877136.8986 | 230.8771
18.0753 | 0.35442 | 473.15 | 230877136.8986 | 230.8771 | -616308.8464 | 230658706.4148 | 230.6587
18.4368 | 0.36151 | 473.15 | 230658706.4148 | 230.6587 | -605446.2298 | 230439834.218 | 230.4398
18.8055 | 0.36874 | 473.15 | 230439834.218 | 230.4398 | -594750.805 | 230220528.3622 | 230.2205
19.1816 | 0.37611 | 473.15 | 230220528.3622 | 230.2205 | -584220.8407 | 230000796.8186 | 230.0008
19.5653 | 0.38363 | 473.15 | 230000796.8186 | 230.0008 | -573854.5936 | 229780647.4747 | 229.7806
19.9566 | 0.39131 | 473.15 | 229780647.4747 | 229.7806 | -563650.3098 | 229560088.134 | 229.5601
20.3557 | 0.39913 | 473.15 | 229560088.134 | 229.5601 | -553606.2255 | 229339126.5157 | 229.3391
20.7628 | 0.40711 | 473.15 | 229339126.5157 | 229.3391 | -543720.5691 | 229117770.2543 | 229.1178
21.1781 | 0.41526 | 473.15 | 229117770.2543 | 229.1178 | -533991.5617 | 228896026.8992 | 228.896
21.6016 | 0.42356 | 473.15 | 228896026.8992 | 228.896 | -524417.4184 | 228673903.9147 | 228.6739
22.0337 | 0.43203 | 473.15 | 228673903.9147 | 228.6739 | -514996.35 | 228451408.6796 | 228.4514
22.4743 | 0.44067 | 473.15 | 228451408.6796 | 228.4514 | -505726.5633 | 228228548.4872 | 228.2285
22.9238 | 0.44949 | 473.15 | 228228548.4872 | 228.2285 | -496606.2627 | 228005330.5455 | 228.0053
23.3823 | 0.45848 | 473.15 | 228005330.5455 | 228.0053 | -487633.6511 | 227781761.9764 | 227.7818
23.8499 | 0.46765 | 473.15 | 227781761.9764 | 227.7818 | -478806.9307 | 227557849.8167 | 227.5578
24.3269 | 0.477 | 473.15 | 227557849.8167 | 227.5578 | -470124.3043 | 227333601.0175 | 227.3336
24.8135 | 0.48654 | 473.15 | 227333601.0175 | 227.3336 | -461583.9759 | 227109022.4445 | 227.109
25.3098 | 0.49627 | 473.15 | 227109022.4445 | 227.109 | -453184.152 | 226884120.8782 | 226.8841
25.816 | 0.5062 | 473.15 | 226884120.8782 | 226.8841 | -444923.0418 | 226658903.0141 | 226.6589
26.3323 | 0.51632 | 473.15 | 226658903.0141 | 226.6589 | -436798.8587 | 226433375.4628 | 226.4334
26.8589 | 0.52665 | 473.15 | 226433375.4628 | 226.4334 | -428809.8207 | 226207544.7505 | 226.2075
27.3961 | 0.53718 | 473.15 | 226207544.7505 | 226.2075 | -420954.1512 | 225981417.3191 | 225.9814
27.944 | 0.54792 | 473.15 | 225981417.3191 | 225.9814 | -413230.0799 | 225754999.5265 | 225.755
28.5029 | 0.55888 | 473.15 | 225754999.5265 | 225.755 | -405635.8433 | 225528297.6472 | 225.5283
29.073 | 0.57006 | 473.15 | 225528297.6472 | 225.5283 | -398169.6856 | 225301317.8725 | 225.3013
29.6544 | 0.58146 | 473.15 | 225301317.8725 | 225.3013 | -390829.8588 | 225074066.3112 | 225.0741
30.2475 | 0.59309 | 473.15 | 225074066.3112 | 225.0741 | -383614.624 | 224846548.9894 | 224.8465
30.8525 | 0.60495 | 473.15 | 224846548.9894 | 224.8465 | -376522.2516 | 224618771.852 | 224.6188
31.4695 | 0.61705 | 473.15 | 224618771.852 | 224.6188 | -369551.0218 | 224390740.7622 | 224.3907
32.0989 | 0.62939 | 473.15 | 224390740.7622 | 224.3907 | -362699.2253 | 224162461.5027 | 224.1625
32.7409 | 0.64198 | 473.15 | 224162461.5027 | 224.1625 | -355965.1638 | 223933939.7759 | 223.9339
33.3957 | 0.65482 | 473.15 | 223933939.7759 | 223.9339 | -349347.15 | 223705181.2047 | 223.7052
34.0636 | 0.66791 | 473.15 | 223705181.2047 | 223.7052 | -342843.5089 | 223476191.333 | 223.4762
34.7449 | 0.68127 | 473.15 | 223476191.333 | 223.4762 | -336452.5775 | 223246975.6262 | 223.247
35.4398 | 0.6949 | 473.15 | 223246975.6262 | 223.247 | -330172.7054 | 223017539.472 | 223.0175
36.1486 | 0.7088 | 473.15 | 223017539.472 | 223.0175 | -324002.2553 | 222787888.1812 | 222.7879
36.8715 | 0.72297 | 473.15 | 222787888.1812 | 222.7879 | -317939.6031 | 222558026.9877 | 222.558
37.609 | 0.73743 | 473.15 | 222558026.9877 | 222.558 | -311983.1386 | 222327961.0501 | 222.328
38.3611 | 0.75218 | 473.15 | 222327961.0501 | 222.328 | -306131.2653 | 222097695.4516 | 222.0977
39.1284 | 0.76722 | 473.15 | 222097695.4516 | 222.0977 | -300382.4013 | 221867235.2011 | 221.8672
39.9109 | 0.78257 | 473.15 | 221867235.2011 | 221.8672 | -294734.9788 | 221636585.234 | 221.6366
40.7092 | 0.79822 | 473.15 | 221636585.234 | 221.6366 | -289187.4451 | 221405750.4127 | 221.4058
41.5233 | 0.81418 | 473.15 | 221405750.4127 | 221.4058 | -283738.2623 | 221174735.5271 | 221.1747
42.3538 | 0.83047 | 473.15 | 221174735.5271 | 221.1747 | -278385.9078 | 220943545.2962 | 220.9435
43.2009 | 0.84708 | 473.15 | 220943545.2962 | 220.9435 | -273128.8742 | 220712184.3678 | 220.7122
44.0649 | 0.86402 | 473.15 | 220712184.3678 | 220.7122 | -267965.6699 | 220480657.3202 | 220.4807
44.9462 | 0.8813 | 473.15 | 220480657.3202 | 220.4807 | -262894.8188 | 220248968.6621 | 220.249
45.8451 | 0.89892 | 473.15 | 220248968.6621 | 220.249 | -257914.8607 | 220017122.8342 | 220.0171
46.762 | 0.9169 | 473.15 | 220017122.8342 | 220.0171 | -253024.3513 | 219785124.2094 | 219.7851
47.6973 | 0.93524 | 473.15 | 219785124.2094 | 219.7851 | -248221.8624 | 219552977.0936 | 219.553
48.6512 | 0.95395 | 473.15 | 219552977.0936 | 219.553 | -243505.9821 | 219320685.7271 | 219.3207
49.6242 | 0.97302 | 473.15 | 219320685.7271 | 219.3207 | -238875.3145 | 219088254.2845 | 219.0883
50.6167 | 0.99248 | 473.15 | 219088254.2845 | 219.0883 | -234328.4801 | 218855686.8761 | 218.8557
51.629 | 1.0123 | 473.15 | 218855686.8761 | 218.8557 | -229864.1158 | 218622987.5486 | 218.623
52.6616 | 1.0326 | 473.15 | 218622987.5486 | 218.623 | -225480.8749 | 218390160.2859 | 218.3902
53.7149 | 1.0532 | 473.15 | 218390160.2859 | 218.3902 | -221177.427 | 218157209.0095 | 218.1572
54.7892 | 1.0743 | 473.15 | 218157209.0095 | 218.1572 | -216952.4582 | 217924137.5799 | 217.9241
55.8849 | 1.0958 | 473.15 | 217924137.5799 | 217.9241 | -212804.6712 | 217690949.797 | 217.6909
57.0026 | 1.1177 | 473.15 | 217690949.797 | 217.6909 | -208732.785 | 217457649.401 | 217.4576
58.1427 | 1.1401 | 473.15 | 217457649.401 | 217.4576 | -204735.535 | 217224240.0733 | 217.2242
59.3055 | 1.1629 | 473.15 | 217224240.0733 | 217.2242 | -200811.6731 | 216990725.4372 | 216.9907
60.4917 | 1.1861 | 473.15 | 216990725.4372 | 216.9907 | -196959.9676 | 216757109.0585 | 216.7571
61.7015 | 1.2098 | 473.15 | 216757109.0585 | 216.7571 | -193179.203 | 216523394.4466 | 216.5234
62.9355 | 1.234 | 473.15 | 216523394.4466 | 216.5234 | -189468.1804 | 216289585.0553 | 216.2896
64.1942 | 1.2587 | 473.15 | 216289585.0553 | 216.2896 | -185825.7168 | 216055684.2832 | 216.0557
65.4781 | 1.2839 | 473.15 | 216055684.2832 | 216.0557 | -182250.6455 | 215821695.4748 | 215.8217
66.7877 | 1.3096 | 473.15 | 215821695.4748 | 215.8217 | -178741.816 | 215587621.9213 | 215.5876
68.1234 | 1.3358 | 473.15 | 215587621.9213 | 215.5876 | -175298.0937 | 215353466.8612 | 215.3535
69.4859 | 1.3625 | 473.15 | 215353466.8612 | 215.3535 | -171918.36 | 215119233.4811 | 215.1192
70.8756 | 1.3897 | 473.15 | 215119233.4811 | 215.1192 | -168601.5123 | 214884924.9166 | 214.8849
72.2931 | 1.4175 | 473.15 | 214884924.9166 | 214.8849 | -165346.4635 | 214650544.2529 | 214.6505
73.739 | 1.4459 | 473.15 | 214650544.2529 | 214.6505 | -162152.1423 | 214416094.5255 | 214.4161
75.2138 | 1.4748 | 473.15 | 214416094.5255 | 214.4161 | -159017.4931 | 214181578.7212 | 214.1816
76.7181 | 1.5043 | 473.15 | 214181578.7212 | 214.1816 | -155941.4756 | 213946999.7788 | 213.947
78.2524 | 1.5344 | 473.15 | 213946999.7788 | 213.947 | -152923.0647 | 213712360.5894 | 213.7124
79.8175 | 1.565 | 473.15 | 213712360.5894 | 213.7124 | -149961.2509 | 213477663.9979 | 213.4777
81.4138 | 1.5963 | 473.15 | 213477663.9979 | 213.4777 | -147055.0394 | 213242912.8028 | 213.2429
83.0421 | 1.6283 | 473.15 | 213242912.8028 | 213.2429 | -144203.4507 | 213008109.7579 | 213.0081
84.7029 | 1.6608 | 473.15 | 213008109.7579 | 213.0081 | -141405.52 | 212773257.5721 | 212.7733
86.397 | 1.6941 | 473.15 | 212773257.5721 | 212.7733 | -138660.2971 | 212538358.9107 | 212.5384
88.1249 | 1.7279 | 473.15 | 212538358.9107 | 212.5384 | -135966.8467 | 212303416.3961 | 212.3034
89.8874 | 1.7625 | 473.15 | 212303416.3961 | 212.3034 | -133324.2477 | 212068432.608 | 212.0684
91.6852 | 1.7977 | 473.15 | 212068432.608 | 212.0684 | -130731.5934 | 211833410.0846 | 211.8334
93.5189 | 1.8337 | 473.15 | 211833410.0846 | 211.8334 | -128187.9911 | 211598351.3229 | 211.5984
95.3893 | 1.8704 | 473.15 | 211598351.3229 | 211.5984 | -125692.5624 | 211363258.7798 | 211.3633
97.297 | 1.9078 | 473.15 | 211363258.7798 | 211.3633 | -123244.4426 | 211128134.8723 | 211.1281
99.243 | 1.9459 | 473.15 | 211128134.8723 | 211.1281 | -120842.7807 | 210892981.9783 | 210.893
101.2278 | 1.9849 | 473.15 | 210892981.9783 | 210.893 | -118486.7394 | 210657802.4377 | 210.6578
103.2524 | 2.0246 | 473.15 | 210657802.4377 | 210.6578 | -116175.4948 | 210422598.5522 | 210.4226
105.3174 | 2.065 | 473.15 | 210422598.5522 | 210.4226 | -113908.2362 | 210187372.5866 | 210.1874
107.4238 | 2.1063 | 473.15 | 210187372.5866 | 210.1874 | -111684.1661 | 209952126.7693 | 209.9521
109.5723 | 2.1485 | 473.15 | 209952126.7693 | 209.9521 | -109502.4999 | 209716863.2927 | 209.7169
111.7637 | 2.1914 | 473.15 | 209716863.2927 | 209.7169 | -107362.466 | 209481584.3139 | 209.4816
113.999 | 2.2353 | 473.15 | 209481584.3139 | 209.4816 | -105263.3053 | 209246291.9555 | 209.2463
116.279 | 2.28 | 473.15 | 209246291.9555 | 209.2463 | -103204.2712 | 209010988.306 | 209.011
118.6045 | 2.3256 | 473.15 | 209010988.306 | 209.011 | -101184.6296 | 208775675.4204 | 208.7757
120.9766 | 2.3721 | 473.15 | 208775675.4204 | 208.7757 | -99203.6584 | 208540355.3209 | 208.5404
123.3962 | 2.4195 | 473.15 | 208540355.3209 | 208.5404 | -97260.6478 | 208305029.9972 | 208.305
125.8641 | 2.4679 | 473.15 | 208305029.9972 | 208.305 | -95354.8996 | 208069701.4075 | 208.0697
128.3814 | 2.5173 | 473.15 | 208069701.4075 | 208.0697 | -93485.7277 | 207834371.4787 | 207.8344
130.949 | 2.5676 | 473.15 | 207834371.4787 | 207.8344 | -91652.4572 | 207599042.107 | 207.599
133.568 | 2.619 | 473.15 | 207599042.107 | 207.599 | -89854.4249 | 207363715.1588 | 207.3637
136.2393 | 2.6714 | 473.15 | 207363715.1588 | 207.3637 | -88090.9787 | 207128392.4705 | 207.1284
138.9641 | 2.7248 | 473.15 | 207128392.4705 | 207.1284 | -86361.4778 | 206893075.85 | 206.8931
141.7434 | 2.7793 | 473.15 | 206893075.85 | 206.8931 | -84665.2921 | 206657767.0763 | 206.6578
144.5783 | 2.8349 | 473.15 | 206657767.0763 | 206.6578 | -83001.8027 | 206422467.9006 | 206.4225
147.4698 | 2.8916 | 473.15 | 206422467.9006 | 206.4225 | -81370.4009 | 206187180.0467 | 206.1872
150.4192 | 2.9494 | 473.15 | 206187180.0467 | 206.1872 | -79770.4889 | 205951905.2111 | 205.9519
153.4276 | 3.0084 | 473.15 | 205951905.2111 | 205.9519 | -78201.4791 | 205716645.0643 | 205.7166
156.4962 | 3.0686 | 473.15 | 205716645.0643 | 205.7166 | -76662.7941 | 205481401.2503 | 205.4814
159.6261 | 3.1299 | 473.15 | 205481401.2503 | 205.4814 | -75153.8665 | 205246175.3881 | 205.2462
162.8186 | 3.1925 | 473.15 | 205246175.3881 | 205.2462 | -73674.1391 | 205010969.0713 | 205.011
166.075 | 3.2564 | 473.15 | 205010969.0713 | 205.011 | -72223.064 | 204775783.869 | 204.7758
169.3965 | 3.3215 | 473.15 | 204775783.869 | 204.7758 | -70800.1035 | 204540621.3263 | 204.5406
172.7844 | 3.3879 | 473.15 | 204540621.3263 | 204.5406 | -69404.7288 | 204305482.9644 | 204.3055
176.2401 | 3.4557 | 473.15 | 204305482.9644 | 204.3055 | -68036.4208 | 204070370.2816 | 204.0704
179.7649 | 3.5248 | 473.15 | 204070370.2816 | 204.0704 | -66694.6695 | 203835284.7531 | 203.8353
183.3602 | 3.5953 | 473.15 | 203835284.7531 | 203.8353 | -65378.974 | 203600227.8319 | 203.6002
187.0274 | 3.6672 | 473.15 | 203600227.8319 | 203.6002 | -64088.8423 | 203365200.9492 | 203.3652
190.768 | 3.7405 | 473.15 | 203365200.9492 | 203.3652 | -62823.791 | 203130205.5144 | 203.1302
194.5833 | 3.8154 | 473.15 | 203130205.5144 | 203.1302 | -61583.3456 | 202895242.916 | 202.8952
198.475 | 3.8917 | 473.15 | 202895242.916 | 202.8952 | -60367.0399 | 202660314.5217 | 202.6603
202.4445 | 3.9695 | 473.15 | 202660314.5217 | 202.6603 | -59174.4163 | 202425421.679 | 202.4254
206.4934 | 4.0489 | 473.15 | 202425421.679 | 202.4254 | -58005.0252 | 202190565.7154 | 202.1906
210.6233 | 4.1299 | 473.15 | 202190565.7154 | 202.1906 | -56858.4252 | 201955747.939 | 201.9557
214.8357 | 4.2125 | 473.15 | 201955747.939 | 201.9557 | -55734.1828 | 201720969.6386 | 201.721
219.1324 | 4.2967 | 473.15 | 201720969.6386 | 201.721 | -54631.8726 | 201486232.0844 | 201.4862
223.5151 | 4.3826 | 473.15 | 201486232.0844 | 201.4862 | -53551.0767 | 201251536.528 | 201.2515
227.9854 | 4.4703 | 473.15 | 201251536.528 | 201.2515 | -52491.3847 | 201016884.2031 | 201.0169
232.5451 | 4.5597 | 473.15 | 201016884.2031 | 201.0169 | -51452.394 | 200782276.3258 | 200.7823
237.196 | 4.6509 | 473.15 | 200782276.3258 | 200.7823 | -50433.7091 | 200547714.0947 | 200.5477
241.9399 | 4.7439 | 473.15 | 200547714.0947 | 200.5477 | -49434.9417 | 200313198.6915 | 200.3132
246.7787 | 4.8388 | 473.15 | 200313198.6915 | 200.3132 | -48455.7107 | 200078731.2811 | 200.0787
251.7143 | 4.9356 | 473.15 | 200078731.2811 | 200.0787 | -47495.6422 | 199844313.0124 | 199.8443
256.7486 | 5.0343 | 473.15 | 199844313.0124 | 199.8443 | -46554.3687 | 199609945.0179 | 199.6099
261.8835 | 5.135 | 473.15 | 199609945.0179 | 199.6099 | -45631.5298 | 199375628.4148 | 199.3756
267.1212 | 5.2377 | 473.15 | 199375628.4148 | 199.3756 | -44726.7717 | 199141364.3047 | 199.1414
272.4636 | 5.3424 | 473.15 | 199141364.3047 | 199.1414 | -43839.7471 | 198907153.7743 | 198.9072
277.9129 | 5.4493 | 473.15 | 198907153.7743 | 198.9072 | -42970.1151 | 198672997.8956 | 198.673
283.4712 | 5.5583 | 473.15 | 198672997.8956 | 198.673 | -42117.541 | 198438897.7259 | 198.4389
289.1406 | 5.6694 | 473.15 | 198438897.7259 | 198.4389 | -41281.6966 | 198204854.3087 | 198.2049
294.9234 | 5.7828 | 473.15 | 198204854.3087 | 198.2049 | -40462.2596 | 197970868.6733 | 197.9709
300.8219 | 5.8985 | 473.15 | 197970868.6733 | 197.9709 | -39658.9136 | 197736941.8359 | 197.7369
306.8383 | 6.0164 | 473.15 | 197736941.8359 | 197.7369 | -38871.3483 | 197503074.799 | 197.5031
312.9751 | 6.1368 | 473.15 | 197503074.799 | 197.5031 | -38099.2591 | 197269268.5522 | 197.2693
319.2346 | 6.2595 | 473.15 | 197269268.5522 | 197.2693 | -37342.3471 | 197035524.0726 | 197.0355
325.6193 | 6.3847 | 473.15 | 197035524.0726 | 197.0355 | -36600.3189 | 196801842.3245 | 196.8018
332.1317 | 6.5124 | 473.15 | 196801842.3245 | 196.8018 | -35872.8867 | 196568224.2601 | 196.5682
338.7743 | 6.6426 | 473.15 | 196568224.2601 | 196.5682 | -35159.7681 | 196334670.8199 | 196.3347
345.5498 | 6.7755 | 473.15 | 196334670.8199 | 196.3347 | -34460.6859 | 196101182.9323 | 196.1012
352.4608 | 6.911 | 473.15 | 196101182.9323 | 196.1012 | -33775.3682 | 195867761.5146 | 195.8678
359.51 | 7.0492 | 473.15 | 195867761.5146 | 195.8678 | -33103.5482 | 195634407.4726 | 195.6344
366.7002 | 7.1902 | 473.15 | 195634407.4726 | 195.6344 | -32444.964 | 195401121.7015 | 195.4011
374.0342 | 7.334 | 473.15 | 195401121.7015 | 195.4011 | -31799.3589 | 195167905.0854 | 195.1679
381.5149 | 7.4807 | 473.15 | 195167905.0854 | 195.1679 | -31166.4807 | 194934758.4982 | 194.9348
389.1452 | 7.6303 | 473.15 | 194934758.4982 | 194.9348 | -30546.0824 | 194701682.8034 | 194.7017
396.9281 | 7.7829 | 473.15 | 194701682.8034 | 194.7017 | -29937.9212 | 194468678.8544 | 194.4687
404.8666 | 7.9386 | 473.15 | 194468678.8544 | 194.4687 | -29341.7592 | 194235747.495 | 194.2357
412.964 | 8.0973 | 473.15 | 194235747.495 | 194.2357 | -28757.363 | 194002889.5591 | 194.0029
421.2232 | 8.2593 | 473.15 | 194002889.5591 | 194.0029 | -28184.5034 | 193770105.8714 | 193.7701
429.6477 | 8.4245 | 473.15 | 193770105.8714 | 193.7701 | -27622.9559 | 193537397.2475 | 193.5374
438.2407 | 8.593 | 473.15 | 193537397.2475 | 193.5374 | -27072.5 | 193304764.4938 | 193.3048
447.0055 | 8.7648 | 473.15 | 193304764.4938 | 193.3048 | -26532.9194 | 193072208.408 | 193.0722
455.9456 | 8.9401 | 473.15 | 193072208.408 | 193.0722 | -26004.0021 | 192839729.7794 | 192.8397
465.0645 | 9.1189 | 473.15 | 192839729.7794 | 192.8397 | -25485.5399 | 192607329.3886 | 192.6073
474.3658 | 9.3013 | 473.15 | 192607329.3886 | 192.6073 | -24977.3289 | 192375008.0082 | 192.375
483.8531 | 9.4873 | 473.15 | 192375008.0082 | 192.375 | -24479.1688 | 192142766.4028 | 192.1428
493.5302 | 9.6771 | 473.15 | 192142766.4028 | 192.1428 | -23990.8631 | 191910605.3292 | 191.9106
503.4008 | 9.8706 | 473.15 | 191910605.3292 | 191.9106 | -23512.2194 | 191678525.5364 | 191.6785
513.4688 | 10.068 | 473.15 | 191678525.5364 | 191.6785 | -23043.0487 | 191446527.7661 | 191.4465
523.7382 | 10.2694 | 473.15 | 191446527.7661 | 191.4465 | -22583.1656 | 191214612.7526 | 191.2146
534.2129 | 10.4748 | 473.15 | 191214612.7526 | 191.2146 | -22132.3884 | 190982781.2232 | 190.9828
544.8972 | 10.6843 | 473.15 | 190982781.2232 | 190.9828 | -21690.5388 | 190751033.8981 | 190.751
555.7951 | 10.8979 | 473.15 | 190751033.8981 | 190.751 | -21257.4421 | 190519371.4909 | 190.5194
566.911 | 11.1159 | 473.15 | 190519371.4909 | 190.5194 | -20832.9266 | 190287794.7085 | 190.2878
578.2493 | 11.3382 | 473.15 | 190287794.7085 | 190.2878 | -20416.8242 | 190056304.2513 | 190.0563
589.8142 | 11.565 | 473.15 | 190056304.2513 | 190.0563 | -20008.9699 | 189824900.8133 | 189.8249
601.6105 | 11.7963 | 473.15 | 189824900.8133 | 189.8249 | -19609.202 | 189593585.0826 | 189.5936
613.6427 | 12.0322 | 473.15 | 189593585.0826 | 189.5936 | -19217.3618 | 189362357.7412 | 189.3624
625.9156 | 12.2729 | 473.15 | 189362357.7412 | 189.3624 | -18833.2937 | 189131219.4651 | 189.1312
638.4339 | 12.5183 | 473.15 | 189131219.4651 | 189.1312 | -18456.845 | 188900170.9248 | 188.9002
651.2026 | 12.7687 | 473.15 | 188900170.9248 | 188.9002 | -18087.8662 | 188669212.7851 | 188.6692
664.2266 | 13.0241 | 473.15 | 188669212.7851 | 188.6692 | -17726.2105 | 188438345.7056 | 188.4383
677.5112 | 13.2845 | 473.15 | 188438345.7056 | 188.4383 | -17371.7339 | 188207570.3402 | 188.2076
691.0614 | 13.5502 | 473.15 | 188207570.3402 | 188.2076 | -17024.2953 | 187976887.3382 | 187.9769
704.8826 | 13.8212 | 473.15 | 187976887.3382 | 187.9769 | -16683.7563 | 187746297.3434 | 187.7463
718.9803 | 14.0977 | 473.15 | 187746297.3434 | 187.7463 | -16349.9811 | 187515800.995 | 187.5158
733.3599 | 14.3796 | 473.15 | 187515800.995 | 187.5158 | -16022.8367 | 187285398.9273 | 187.2854
748.0271 | 14.6672 | 473.15 | 187285398.9273 | 187.2854 | -15702.1925 | 187055091.7702 | 187.0551
762.9876 | 14.9605 | 473.15 | 187055091.7702 | 187.0551 | -15387.9205 | 186824880.1488 | 186.8249
778.2474 | 15.2598 | 473.15 | 186824880.1488 | 186.8249 | -15079.8953 | 186594764.6841 | 186.5948
793.8123 | 15.5649 | 473.15 | 186594764.6841 | 186.5948 | -14777.9937 | 186364745.9925 | 186.3647
809.6886 | 15.8762 | 473.15 | 186364745.9925 | 186.3647 | -14482.095 | 186134824.6867 | 186.1348
825.8823 | 16.1938 | 473.15 | 186134824.6867 | 186.1348 | -14192.081 | 185905001.375 | 185.905
842.4 | 16.5176 | 473.15 | 185905001.375 | 185.905 | -13907.8356 | 185675276.662 | 185.6753
859.248 | 16.848 | 473.15 | 185675276.662 | 185.6753 | -13629.2451 | 185445651.1484 | 185.4457
876.4329 | 17.185 | 473.15 | 185445651.1484 | 185.4457 | -13356.1978 | 185216125.4312 | 185.2161
893.9616 | 17.5287 | 473.15 | 185216125.4312 | 185.2161 | -13088.5844 | 184986700.104 | 184.9867
911.8408 | 17.8792 | 473.15 | 184986700.104 | 184.9867 | -12826.2976 | 184757375.7566 | 184.7574
930.0776 | 18.2368 | 473.15 | 184757375.7566 | 184.7574 | -12569.2322 | 184528152.9758 | 184.5282
948.6792 | 18.6016 | 473.15 | 184528152.9758 | 184.5282 | -12317.2852 | 184299032.3448 | 184.299
967.6528 | 18.9736 | 473.15 | 184299032.3448 | 184.299 | -12070.3555 | 184070014.4439 | 184.07
987.0058 | 19.3531 | 473.15 | 184070014.4439 | 184.07 | -11828.3438 | 183841099.8501 | 183.8411
1006.7459 | 19.7401 | 473.15 | 183841099.8501 | 183.8411 | -11591.153 | 183612289.1375 | 183.6123
1026.8809 | 20.1349 | 473.15 | 183612289.1375 | 183.6123 | -11358.6879 | 183383582.8775 | 183.3836
1047.4185 | 20.5376 | 473.15 | 183383582.8775 | 183.3836 | -11130.8549 | 183154981.6385 | 183.155
1068.3669 | 20.9484 | 473.15 | 183154981.6385 | 183.155 | -10907.5625 | 182926485.9862 | 182.9265
1089.7342 | 21.3673 | 473.15 | 182926485.9862 | 182.9265 | -10688.7209 | 182698096.4839 | 182.6981
1111.5289 | 21.7947 | 473.15 | 182698096.4839 | 182.6981 | -10474.242 | 182469813.6922 | 182.4698
1133.7595 | 22.2306 | 473.15 | 182469813.6922 | 182.4698 | -10264.0394 | 182241638.1693 | 182.2416
1156.4346 | 22.6752 | 473.15 | 182241638.1693 | 182.2416 | -10058.0285 | 182013570.4712 | 182.0136
1179.5633 | 23.1287 | 473.15 | 182013570.4712 | 182.0136 | -9856.1264 | 181785611.1515 | 181.7856
1203.1546 | 23.5913 | 473.15 | 181785611.1515 | 181.7856 | -9658.2516 | 181557760.7616 | 181.5578
1227.2177 | 24.0631 | 473.15 | 181557760.7616 | 181.5578 | -9464.3245 | 181330019.851 | 181.33
1251.762 | 24.5444 | 473.15 | 181330019.851 | 181.33 | -9274.2667 | 181102388.967 | 181.1024
1276.7973 | 25.0352 | 473.15 | 181102388.967 | 181.1024 | -9088.0017 | 180874868.6551 | 180.8749
1302.3332 | 25.5359 | 473.15 | 180874868.6551 | 180.8749 | -8905.4542 | 180647459.4588 | 180.6475
1328.3799 | 26.0467 | 473.15 | 180647459.4588 | 180.6475 | -8726.5507 | 180420161.92 | 180.4202
1354.9475 | 26.5676 | 473.15 | 180420161.92 | 180.4202 | -8551.2187 | 180192976.5787 | 180.193
1382.0464 | 27.0989 | 473.15 | 180192976.5787 | 180.193 | -8379.3876 | 179965903.9735 | 179.9659
1409.6874 | 27.6409 | 473.15 | 179965903.9735 | 179.9659 | -8210.9879 | 179738944.6413 | 179.7389
1437.8811 | 28.1937 | 473.15 | 179738944.6413 | 179.7389 | -8045.9515 | 179512099.1175 | 179.5121
1466.6387 | 28.7576 | 473.15 | 179512099.1175 | 179.5121 | -7884.2116 | 179285367.9361 | 179.2854
1495.9715 | 29.3328 | 473.15 | 179285367.9361 | 179.2854 | -7725.703 | 179058751.6299 | 179.0588
1525.8909 | 29.9194 | 473.15 | 179058751.6299 | 179.0588 | -7570.3614 | 178832250.7302 | 178.8323
1556.4088 | 30.5178 | 473.15 | 178832250.7302 | 178.8323 | -7418.1239 | 178605865.7672 | 178.6059
1587.5369 | 31.1282 | 473.15 | 178605865.7672 | 178.6059 | -7268.929 | 178379597.27 | 178.3796
1619.2877 | 31.7507 | 473.15 | 178379597.27 | 178.3796 | -7122.7162 | 178153445.7666 | 178.1534
1651.6734 | 32.3858 | 473.15 | 178153445.7666 | 178.1534 | -6979.4264 | 177927411.7838 | 177.9274
1684.7069 | 33.0335 | 473.15 | 177927411.7838 | 177.9274 | -6839.0013 | 177701495.8477 | 177.7015
1718.401 | 33.6941 | 473.15 | 177701495.8477 | 177.7015 | -6701.3842 | 177475698.4834 | 177.4757
1752.7691 | 34.368 | 473.15 | 177475698.4834 | 177.4757 | -6566.5192 | 177250020.2151 | 177.25
1787.8244 | 35.0554 | 473.15 | 177250020.2151 | 177.25 | -6434.3516 | 177024461.5664 | 177.0245
1823.5809 | 35.7565 | 473.15 | 177024461.5664 | 177.0245 | -6304.8278 | 176799023.0601 | 176.799
1860.0526 | 36.4716 | 473.15 | 176799023.0601 | 176.799 | -6177.8953 | 176573705.2182 | 176.5737
1897.2536 | 37.2011 | 473.15 | 176573705.2182 | 176.5737 | -6053.5025 | 176348508.5623 | 176.3485
1935.1987 | 37.9451 | 473.15 | 176348508.5623 | 176.3485 | -5931.5989 | 176123433.6134 | 176.1234
1973.9026 | 38.704 | 473.15 | 176123433.6134 | 176.1234 | -5812.1351 | 175898480.8919 | 175.8985
2013.3807 | 39.4781 | 473.15 | 175898480.8919 | 175.8985 | -5695.0624 | 175673650.918 | 175.6737
2053.6483 | 40.2676 | 473.15 | 175673650.918 | 175.6737 | -5580.3333 | 175448944.2114 | 175.4489
2094.7213 | 41.073 | 473.15 | 175448944.2114 | 175.4489 | -5467.9012 | 175224361.2913 | 175.2244
2136.6157 | 41.8944 | 473.15 | 175224361.2913 | 175.2244 | -5357.7203 | 174999902.6768 | 174.9999
2179.348 | 42.7323 | 473.15 | 174999902.6768 | 174.9999 | -5249.7459 | 174775568.8869 | 174.7756
2222.935 | 43.587 | 473.15 | 174775568.8869 | 174.7756 | -5143.934 | 174551360.4402 | 174.5514
2267.3937 | 44.4587 | 473.15 | 174551360.4402 | 174.5514 | -5040.2415 | 174327277.8552 | 174.3273
2312.7416 | 45.3479 | 473.15 | 174327277.8552 | 174.3273 | -4938.6264 | 174103321.6505 | 174.1033
2358.9964 | 46.2548 | 473.15 | 174103321.6505 | 174.1033 | -4839.0471 | 173879492.3445 | 173.8795
2406.1763 | 47.1799 | 473.15 | 173879492.3445 | 173.8795 | -4741.4632 | 173655790.4556 | 173.6558
2454.2998 | 48.1235 | 473.15 | 173655790.4556 | 173.6558 | -4645.8348 | 173432216.5025 | 173.4322
2503.3858 | 49.086 | 473.15 | 173432216.5025 | 173.4322 | -4552.1231 | 173208771.0036 | 173.2088
2553.4536 | 50.0677 | 473.15 | 173208771.0036 | 173.2088 | -4460.2898 | 172985454.478 | 172.9855
2604.5226 | 51.0691 | 473.15 | 172985454.478 | 172.9855 | -4370.2975 | 172762267.4446 | 172.7623
2656.6131 | 52.0905 | 473.15 | 172762267.4446 | 172.7623 | -4282.1095 | 172539210.4226 | 172.5392
2709.7453 | 53.1323 | 473.15 | 172539210.4226 | 172.5392 | -4195.6899 | 172316283.9316 | 172.3163
2763.9402 | 54.1949 | 473.15 | 172316283.9316 | 172.3163 | -4111.0033 | 172093488.4915 | 172.0935
2819.2191 | 55.2788 | 473.15 | 172093488.4915 | 172.0935 | -4028.0152 | 171870824.6226 | 171.8708
2875.6034 | 56.3844 | 473.15 | 171870824.6226 | 171.8708 | -3946.6919 | 171648292.8455 | 171.6483
2933.1155 | 57.5121 | 473.15 | 171648292.8455 | 171.6483 | -3866.9999 | 171425893.6815 | 171.4259
2991.7778 | 58.6623 | 473.15 | 171425893.6815 | 171.4259 | -3788.9069 | 171203627.6521 | 171.2036
3051.6134 | 59.8356 | 473.15 | 171203627.6521 | 171.2036 | -3712.3808 | 170981495.2795 | 170.9815
3112.6456 | 61.0323 | 473.15 | 170981495.2795 | 170.9815 | -3637.3906 | 170759497.0866 | 170.7595
3174.8985 | 62.2529 | 473.15 | 170759497.0866 | 170.7595 | -3563.9054 | 170537633.5967 | 170.5376
3238.3965 | 63.498 | 473.15 | 170537633.5967 | 170.5376 | -3491.8952 | 170315905.3338 | 170.3159
3303.1644 | 64.7679 | 473.15 | 170315905.3338 | 170.3159 | -3421.3307 | 170094312.8228 | 170.0943
3369.2277 | 66.0633 | 473.15 | 170094312.8228 | 170.0943 | -3352.183 | 169872856.5891 | 169.8729
3436.6123 | 67.3846 | 473.15 | 169872856.5891 | 169.8729 | -3284.4237 | 169651537.159 | 169.6515
3505.3445 | 68.7322 | 473.15 | 169651537.159 | 169.6515 | -3218.0252 | 169430355.0596 | 169.4304
3575.4514 | 70.1069 | 473.15 | 169430355.0596 | 169.4304 | -3152.9603 | 169209310.8187 | 169.2093
3646.9605 | 71.509 | 473.15 | 169209310.8187 | 169.2093 | -3089.2023 | 168988404.9653 | 168.9884
3719.8997 | 72.9392 | 473.15 | 168988404.9653 | 168.9884 | -3026.7251 | 168767638.0289 | 168.7676
3794.2977 | 74.398 | 473.15 | 168767638.0289 | 168.7676 | -2965.5032 | 168547010.5404 | 168.547
3870.1836 | 75.886 | 473.15 | 168547010.5404 | 168.547 | -2905.5115 | 168326523.0313 | 168.3265
3947.5873 | 77.4037 | 473.15 | 168326523.0313 | 168.3265 | -2846.7254 | 168106176.0345 | 168.1062
4026.539 | 78.9517 | 473.15 | 168106176.0345 | 168.1062 | -2789.1207 | 167885970.0836 | 167.886
4107.0698 | 80.5308 | 473.15 | 167885970.0836 | 167.886 | -2732.674 | 167665905.7135 | 167.6659
4189.2112 | 82.1414 | 473.15 | 167665905.7135 | 167.6659 | -2677.362 | 167445983.4601 | 167.446
4272.9954 | 83.7842 | 473.15 | 167445983.4601 | 167.446 | -2623.1621 | 167226203.8607 | 167.2262
4358.4553 | 85.4599 | 473.15 | 167226203.8607 | 167.2262 | -2570.052 | 167006567.4535 | 167.0066
4445.6244 | 87.1691 | 473.15 | 167006567.4535 | 167.0066 | -2518.0099 | 166787074.7782 | 166.7871
4534.5369 | 88.9125 | 473.15 | 166787074.7782 | 166.7871 | -2467.0145 | 166567726.3755 | 166.5677
4625.2277 | 90.6907 | 473.15 | 166567726.3755 | 166.5677 | -2417.0449 | 166348522.7875 | 166.3485
4717.7322 | 92.5046 | 473.15 | 166348522.7875 | 166.3485 | -2368.0805 | 166129464.5577 | 166.1295
4812.0869 | 94.3546 | 473.15 | 166129464.5577 | 166.1295 | -2320.1012 | 165910552.2309 | 165.9106
4908.3286 | 96.2417 | 473.15 | 165910552.2309 | 165.9106 | -2273.0874 | 165691786.3532 | 165.6918
5006.4952 | 98.1666 | 473.15 | 165691786.3532 | 165.6918 | -2227.0196 | 165473167.4723 | 165.4732
5106.6251 | 100.1299 | 473.15 | 165473167.4723 | 165.4732 | -2181.879 | 165254696.1371 | 165.2547
5208.7576 | 102.1325 | 473.15 | 165254696.1371 | 165.2547 | -2137.647 | 165036372.8981 | 165.0364
5312.9327 | 104.1752 | 473.15 | 165036372.8981 | 165.0364 | -2094.3055 | 164818198.3075 | 164.8182
5419.1914 | 106.2587 | 473.15 | 164818198.3075 | 164.8182 | -2051.8365 | 164600172.9187 | 164.6002
5527.5752 | 108.3838 | 473.15 | 164600172.9187 | 164.6002 | -2010.2227 | 164382297.2868 | 164.3823
5638.1267 | 110.5515 | 473.15 | 164382297.2868 | 164.3823 | -1969.4469 | 164164571.9686 | 164.1646
5750.8893 | 112.7625 | 473.15 | 164164571.9686 | 164.1646 | -1929.4923 | 163946997.5225 | 163.947
5865.907 | 115.0178 | 473.15 | 163946997.5225 | 163.947 | -1890.3426 | 163729574.5084 | 163.7296
5983.2252 | 117.3181 | 473.15 | 163729574.5084 | 163.7296 | -1851.9814 | 163512303.488 | 163.5123
6102.8897 | 119.6645 | 473.15 | 163512303.488 | 163.5123 | -1814.3932 | 163295185.0247 | 163.2952
6224.9475 | 122.0578 | 473.15 | 163295185.0247 | 163.2952 | -1777.5624 | 163078219.6837 | 163.0782
6349.4464 | 124.4989 | 473.15 | 163078219.6837 | 163.0782 | -1741.4737 | 162861408.0319 | 162.8614
6476.4354 | 126.9889 | 473.15 | 162861408.0319 | 162.8614 | -1706.1125 | 162644750.6379 | 162.6448
6605.9641 | 129.5287 | 473.15 | 162644750.6379 | 162.6448 | -1671.464 | 162428248.0723 | 162.4282
6738.0834 | 132.1193 | 473.15 | 162428248.0723 | 162.4282 | -1637.5139 | 162211900.9075 | 162.2119
6872.845 | 134.7617 | 473.15 | 162211900.9075 | 162.2119 | -1604.2484 | 161995709.7178 | 161.9957
7010.3019 | 137.4569 | 473.15 | 161995709.7178 | 161.9957 | -1571.6536 | 161779675.0793 | 161.7797
7150.508 | 140.206 | 473.15 | 161779675.0793 | 161.7797 | -1539.7162 | 161563797.5702 | 161.5638
7293.5181 | 143.0102 | 473.15 | 161563797.5702 | 161.5638 | -1508.4229 | 161348077.7706 | 161.3481
7439.3885 | 145.8704 | 473.15 | 161348077.7706 | 161.3481 | -1477.7608 | 161132516.2624 | 161.1325
7588.1762 | 148.7878 | 473.15 | 161132516.2624 | 161.1325 | -1447.7173 | 160917113.6299 | 160.9171
7739.9398 | 151.7635 | 473.15 | 160917113.6299 | 160.9171 | -1418.28 | 160701870.4592 | 160.7019
7894.7386 | 154.7988 | 473.15 | 160701870.4592 | 160.7019 | -1389.4367 | 160486787.3384 | 160.4868
8052.6333 | 157.8948 | 473.15 | 160486787.3384 | 160.4868 | -1361.1754 | 160271864.858 | 160.2719
8213.686 | 161.0527 | 473.15 | 160271864.858 | 160.2719 | -1333.4846 | 160057103.6102 | 160.0571
8377.9597 | 164.2737 | 473.15 | 160057103.6102 | 160.0571 | -1306.3527 | 159842504.1898 | 159.8425
8545.5189 | 167.5592 | 473.15 | 159842504.1898 | 159.8425 | -1279.7686 | 159628067.1936 | 159.6281
8716.4293 | 170.9104 | 473.15 | 159628067.1936 | 159.6281 | -1253.7212 | 159413793.2204 | 159.4138
8890.7579 | 174.3286 | 473.15 | 159413793.2204 | 159.4138 | -1228.1999 | 159199682.8715 | 159.1997
9068.573 | 177.8152 | 473.15 | 159199682.8715 | 159.1997 | -1203.1939 | 158985736.7505 | 158.9857
9249.9445 | 181.3715 | 473.15 | 158985736.7505 | 158.9857 | -1178.6931 | 158771955.4631 | 158.772
9434.9434 | 184.9989 | 473.15 | 158771955.4631 | 158.772 | -1154.6872 | 158558339.6173 | 158.5583
9623.6423 | 188.6989 | 473.15 | 158558339.6173 | 158.5583 | -1131.1663 | 158344889.8235 | 158.3449
9816.1151 | 192.4728 | 473.15 | 158344889.8235 | 158.3449 | -1108.1206 | 158131606.6947 | 158.1316
10012.4374 | 196.3223 | 473.15 | 158131606.6947 | 158.1316 | -1085.5407 | 157918490.8459 | 157.9185
10212.6862 | 200.2487 | 473.15 | 157918490.8459 | 157.9185 | -1063.4171 | 157705542.8948 | 157.7055
10416.9399 | 204.2537 | 473.15 | 157705542.8948 | 157.7055 | -1041.7408 | 157492763.4613 | 157.4928
10625.2787 | 208.3388 | 473.15 | 157492763.4613 | 157.4928 | -1020.5026 | 157280153.1681 | 157.2802
10837.7843 | 212.5056 | 473.15 | 157280153.1681 | 157.2802 | -999.6939 | 157067712.6401 | 157.0677
11054.5399 | 216.7557 | 473.15 | 157067712.6401 | 157.0677 | -979.306 | 156855442.5049 | 156.8554
11275.6307 | 221.0908 | 473.15 | 156855442.5049 | 156.8554 | -959.3303 | 156643343.3926 | 156.6433
11501.1434 | 225.5126 | 473.15 | 156643343.3926 | 156.6433 | -939.7588 | 156431415.9358 | 156.4314
11731.1662 | 230.0229 | 473.15 | 156431415.9358 | 156.4314 | -920.5831 | 156219660.7698 | 156.2197
11965.7895 | 234.6233 | 473.15 | 156219660.7698 | 156.2197 | -901.7954 | 156008078.5325 | 156.0081
12205.1053 | 239.3158 | 473.15 | 156008078.5325 | 156.0081 | -883.3879 | 155796669.8644 | 155.7967
12449.2074 | 244.1021 | 473.15 | 155796669.8644 | 155.7967 | -865.3529 | 155585435.4089 | 155.5854
12698.1916 | 248.9841 | 473.15 | 155585435.4089 | 155.5854 | -847.6829 | 155374375.8118 | 155.3744
12952.1554 | 253.9638 | 473.15 | 155374375.8118 | 155.3744 | -830.3706 | 155163491.7219 | 155.1635
13211.1985 | 259.0431 | 473.15 | 155163491.7219 | 155.1635 | -813.4088 | 154952783.7905 | 154.9528
13475.4225 | 264.224 | 473.15 | 154952783.7905 | 154.9528 | -796.7904 | 154742252.6719 | 154.7423
13744.9309 | 269.5084 | 473.15 | 154742252.6719 | 154.7423 | -780.5085 | 154531899.0232 | 154.5319
14019.8296 | 274.8986 | 473.15 | 154531899.0232 | 154.5319 | -764.5565 | 154321723.5042 | 154.3217
14300.2262 | 280.3966 | 473.15 | 154321723.5042 | 154.3217 | -748.9275 | 154111726.7778 | 154.1117
14586.2307 | 286.0045 | 473.15 | 154111726.7778 | 154.1117 | -733.6152 | 153901909.5095 | 153.9019
14877.9553 | 291.7246 | 473.15 | 153901909.5095 | 153.9019 | -718.6131 | 153692272.3679 | 153.6923
15175.5144 | 297.5591 | 473.15 | 153692272.3679 | 153.6923 | -703.9151 | 153482816.0246 | 153.4828
15479.0247 | 303.5103 | 473.15 | 153482816.0246 | 153.4828 | -689.5149 | 153273541.154 | 153.2735
15788.6052 | 309.5805 | 473.15 | 153273541.154 | 153.2735 | -675.4066 | 153064448.4337 | 153.0644
16104.3773 | 315.7721 | 473.15 | 153064448.4337 | 153.0644 | -661.5844 | 152855538.5441 | 152.8555
16426.4648 | 322.0875 | 473.15 | 152855538.5441 | 152.8555 | -648.0424 | 152646812.1689 | 152.6468
16754.9941 | 328.5293 | 473.15 | 152646812.1689 | 152.6468 | -634.775 | 152438269.9948 | 152.4383
17090.094 | 335.0999 | 473.15 | 152438269.9948 | 152.4383 | -621.7767 | 152229912.7115 | 152.2299
17431.8959 | 341.8019 | 473.15 | 152229912.7115 | 152.2299 | -609.042 | 152021741.012 | 152.0217
17780.5338 | 348.6379 | 473.15 | 152021741.012 | 152.0217 | -596.5657 | 151813755.5924 | 151.8138
18136.1445 | 355.6107 | 473.15 | 151813755.5924 | 151.8138 | -584.3425 | 151605957.1519 | 151.606
18498.8674 | 362.7229 | 473.15 | 151605957.1519 | 151.606 | -572.3674 | 151398346.393 | 151.3983
18868.8447 | 369.9773 | 473.15 | 151398346.393 | 151.3983 | -560.6353 | 151190924.0216 | 151.1909
19246.2216 | 377.3769 | 473.15 | 151190924.0216 | 151.1909 | -549.1414 | 150983690.7466 | 150.9837
19631.1461 | 384.9244 | 473.15 | 150983690.7466 | 150.9837 | -537.8808 | 150776647.2805 | 150.7766
20023.769 | 392.6229 | 473.15 | 150776647.2805 | 150.7766 | -526.8489 | 150569794.3388 | 150.5698
20424.2444 | 400.4754 | 473.15 | 150569794.3388 | 150.5698 | -516.041 | 150363132.6408 | 150.3631
20832.7292 | 408.4849 | 473.15 | 150363132.6408 | 150.3631 | -505.4526 | 150156662.9087 | 150.1567
21249.3838 | 416.6546 | 473.15 | 150156662.9087 | 150.1567 | -495.0793 | 149950385.8685 | 149.9504
21674.3715 | 424.9877 | 473.15 | 149950385.8685 | 149.9504 | -484.9167 | 149744302.2495 | 149.7443
22107.8589 | 433.4874 | 473.15 | 149744302.2495 | 149.7443 | -474.9606 | 149538412.7845 | 149.5384
22550.0161 | 442.1572 | 473.15 | 149538412.7845 | 149.5384 | -465.2069 | 149332718.2098 | 149.3327
23001.0164 | 451.0003 | 473.15 | 149332718.2098 | 149.3327 | -455.6514 | 149127219.2653 | 149.1272
23461.0368 | 460.0203 | 473.15 | 149127219.2653 | 149.1272 | -446.2902 | 148921916.6944 | 148.9219
23930.2575 | 469.2207 | 473.15 | 148921916.6944 | 148.9219 | -437.1193 | 148716811.244 | 148.7168
24408.8626 | 478.6051 | 473.15 | 148716811.244 | 148.7168 | -428.1349 | 148511903.6649 | 148.5119
24897.0399 | 488.1773 | 473.15 | 148511903.6649 | 148.5119 | -419.3332 | 148307194.7113 | 148.3072
25394.9807 | 497.9408 | 473.15 | 148307194.7113 | 148.3072 | -410.7106 | 148102685.1413 | 148.1027
25902.8803 | 507.8996 | 473.15 | 148102685.1413 | 148.1027 | -402.2634 | 147898375.7164 | 147.8984
26420.9379 | 518.0576 | 473.15 | 147898375.7164 | 147.8984 | -393.9881 | 147694267.2023 | 147.6943
26949.3567 | 528.4188 | 473.15 | 147694267.2023 | 147.6943 | -385.8811 | 147490360.3682 | 147.4904
27488.3438 | 538.9871 | 473.15 | 147490360.3682 | 147.4904 | -377.9392 | 147286655.987 | 147.2867
28038.1107 | 549.7669 | 473.15 | 147286655.987 | 147.2867 | -370.159 | 147083154.8358 | 147.0832
28598.8729 | 560.7622 | 473.15 | 147083154.8358 | 147.0832 | -362.5372 | 146879857.6952 | 146.8799
29170.8504 | 571.9775 | 473.15 | 146879857.6952 | 146.8799 | -355.0705 | 146676765.3499 | 146.6768
29754.2674 | 583.417 | 473.15 | 146676765.3499 | 146.6768 | -347.756 | 146473878.5886 | 146.4739
30349.3527 | 595.0853 | 473.15 | 146473878.5886 | 146.4739 | -340.5904 | 146271198.2038 | 146.2712
30956.3398 | 606.9871 | 473.15 | 146271198.2038 | 146.2712 | -333.5709 | 146068724.9921 | 146.0687
31575.4666 | 619.1268 | 473.15 | 146068724.9921 | 146.0687 | -326.6944 | 145866459.7541 | 145.8665
32206.9759 | 631.5093 | 473.15 | 145866459.7541 | 145.8665 | -319.958 | 145664403.2946 | 145.6644
32851.1154 | 644.1395 | 473.15 | 145664403.2946 | 145.6644 | -313.3589 | 145462556.4222 | 145.4626
33508.1377 | 657.0223 | 473.15 | 145462556.4222 | 145.4626 | -306.8944 | 145260919.9499 | 145.2609
34178.3005 | 670.1628 | 473.15 | 145260919.9499 | 145.2609 | -300.5617 | 145059494.6947 | 145.0595
34861.8665 | 683.566 | 473.15 | 145059494.6947 | 145.0595 | -294.3581 | 144858281.478 | 144.8583
35559.1038 | 697.2373 | 473.15 | 144858281.478 | 144.8583 | -288.2811 | 144657281.1252 | 144.6573
36270.2859 | 711.1821 | 473.15 | 144657281.1252 | 144.6573 | -282.3281 | 144456494.4661 | 144.4565
36995.6916 | 725.4057 | 473.15 | 144456494.4661 | 144.4565 | -276.4965 | 144255922.3348 | 144.2559
37735.6054 | 739.9138 | 473.15 | 144255922.3348 | 144.2559 | -270.7839 | 144055565.5696 | 144.0556
38490.3175 | 754.7121 | 473.15 | 144055565.5696 | 144.0556 | -265.1879 | 143855425.0133 | 143.8554
39260.1239 | 769.8064 | 473.15 | 143855425.0133 | 143.8554 | -259.7062 | 143655501.5131 | 143.6555
40045.3264 | 785.2025 | 473.15 | 143655501.5131 | 143.6555 | -254.3364 | 143455795.9205 | 143.4558
40846.2329 | 800.9065 | 473.15 | 143455795.9205 | 143.4558 | -249.0763 | 143256309.0917 | 143.2563
41663.1576 | 816.9247 | 473.15 | 143256309.0917 | 143.2563 | -243.9236 | 143057041.8872 | 143.057
42496.4207 | 833.2632 | 473.15 | 143057041.8872 | 143.057 | -238.8762 | 142857995.1721 | 142.858
43346.3491 | 849.9284 | 473.15 | 142857995.1721 | 142.858 | -233.9319 | 142659169.8161 | 142.6592
44213.2761 | 866.927 | 473.15 | 142659169.8161 | 142.6592 | -229.0886 | 142460566.6935 | 142.4606
45097.5416 | 884.2655 | 473.15 | 142460566.6935 | 142.4606 | -224.3444 | 142262186.6833 | 142.2622
45999.4925 | 901.9508 | 473.15 | 142262186.6833 | 142.2622 | -219.6971 | 142064030.669 | 142.064
46919.4823 | 919.9898 | 473.15 | 142064030.669 | 142.064 | -215.1449 | 141866099.5391 | 141.8661
47857.872 | 938.3896 | 473.15 | 141866099.5391 | 141.8661 | -210.6858 | 141668394.1866 | 141.6684
48815.0294 | 957.1574 | 473.15 | 141668394.1866 | 141.6684 | -206.3179 | 141470915.5094 | 141.4709
49791.33 | 976.3006 | 473.15 | 141470915.5094 | 141.4709 | -202.0393 | 141273664.4103 | 141.2737
50787.1566 | 995.8266 | 473.15 | 141273664.4103 | 141.2737 | -197.8483 | 141076641.7969 | 141.0766
51802.8997 | 1015.7431 | 473.15 | 141076641.7969 | 141.0766 | -193.7431 | 140879848.5816 | 140.8798
52838.9577 | 1036.058 | 473.15 | 140879848.5816 | 140.8798 | -189.7219 | 140683285.6819 | 140.6833
53895.7369 | 1056.7792 | 473.15 | 140683285.6819 | 140.6833 | -185.7831 | 140486954.0202 | 140.487
54973.6516 | 1077.9147 | 473.15 | 140486954.0202 | 140.487 | -181.9249 | 140290854.5239 | 140.2909
56073.1246 | 1099.473 | 473.15 | 140290854.5239 | 140.2909 | -178.1457 | 140094988.1255 | 140.095
57194.5871 | 1121.4625 | 473.15 | 140094988.1255 | 140.095 | -174.444 | 139899355.7626 | 139.8994
58338.4789 | 1143.8917 | 473.15 | 139899355.7626 | 139.8994 | -170.8181 | 139703958.3779 | 139.704
59505.2484 | 1166.7696 | 473.15 | 139703958.3779 | 139.704 | -167.2665 | 139508796.9193 | 139.5088
60695.3534 | 1190.105 | 473.15 | 139508796.9193 | 139.5088 | -163.7877 | 139313872.3399 | 139.3139
61909.2605 | 1213.9071 | 473.15 | 139313872.3399 | 139.3139 | -160.3803 | 139119185.5979 | 139.1192
63147.4457 | 1238.1852 | 473.15 | 139119185.5979 | 139.1192 | -157.0427 | 138924737.6569 | 138.9247
64410.3946 | 1262.9489 | 473.15 | 138924737.6569 | 138.9247 | -153.7736 | 138730529.486 | 138.7305
65698.6025 | 1288.2079 | 473.15 | 138730529.486 | 138.7305 | -150.5715 | 138536562.0594 | 138.5366
67012.5745 | 1313.972 | 473.15 | 138536562.0594 | 138.5366 | -147.4352 | 138342836.3568 | 138.3428
68352.826 | 1340.2515 | 473.15 | 138342836.3568 | 138.3428 | -144.3632 | 138149353.3633 | 138.1494
69719.8826 | 1367.0565 | 473.15 | 138149353.3633 | 138.1494 | -141.3543 | 137956114.0695 | 137.9561
71114.2802 | 1394.3977 | 473.15 | 137956114.0695 | 137.9561 | -138.4071 | 137763119.4717 | 137.7631
72536.5658 | 1422.2856 | 473.15 | 137763119.4717 | 137.7631 | -135.5205 | 137570370.5713 | 137.5704
73987.2971 | 1450.7313 | 473.15 | 137570370.5713 | 137.5704 | -132.6932 | 137377868.3758 | 137.3779
75467.0431 | 1479.7459 | 473.15 | 137377868.3758 | 137.3779 | -129.924 | 137185613.8981 | 137.1856
76976.3839 | 1509.3409 | 473.15 | 137185613.8981 | 137.1856 | -127.2116 | 136993608.1568 | 136.9936
78515.9116 | 1539.5277 | 473.15 | 136993608.1568 | 136.9936 | -124.5551 | 136801852.1761 | 136.8019
80086.2298 | 1570.3182 | 473.15 | 136801852.1761 | 136.8019 | -121.9531 | 136610346.9862 | 136.6103
81687.9544 | 1601.7246 | 473.15 | 136610346.9862 | 136.6103 | -119.4046 | 136419093.6229 | 136.4191
83321.7135 | 1633.7591 | 473.15 | 136419093.6229 | 136.4191 | -116.9086 | 136228093.1279 | 136.2281
84988.1478 | 1666.4343 | 473.15 | 136228093.1279 | 136.2281 | -114.4639 | 136037346.5489 | 136.0373
86687.9108 | 1699.763 | 473.15 | 136037346.5489 | 136.0373 | -112.0695 | 135846854.9392 | 135.8469
88421.669 | 1733.7582 | 473.15 | 135846854.9392 | 135.8469 | -109.7244 | 135656619.3584 | 135.6566
90190.1023 | 1768.4334 | 473.15 | 135656619.3584 | 135.6566 | -107.4276 | 135466640.8719 | 135.4666
91993.9044 | 1803.802 | 473.15 | 135466640.8719 | 135.4666 | -105.178 | 135276920.5512 | 135.2769
93833.7825 | 1839.8781 | 473.15 | 135276920.5512 | 135.2769 | -102.9748 | 135087459.4739 | 135.0875
95710.4581 | 1876.6756 | 473.15 | 135087459.4739 | 135.0875 | -100.817 | 134898258.7235 | 134.8983
97624.6673 | 1914.2092 | 473.15 | 134898258.7235 | 134.8983 | -98.7036 | 134709319.39 | 134.7093
99577.1606 | 1952.4933 | 473.15 | 134709319.39 | 134.7093 | -96.6338 | 134520642.5693 | 134.5206
101568.7039 | 1991.5432 | 473.15 | 134520642.5693 | 134.5206 | -94.6066 | 134332229.3637 | 134.3322
103600.0779 | 2031.3741 | 473.15 | 134332229.3637 | 134.3322 | -92.6213 | 134144080.8818 | 134.1441
105672.0795 | 2072.0016 | 473.15 | 134144080.8818 | 134.1441 | -90.6769 | 133956198.2382 | 133.9562
107785.5211 | 2113.4416 | 473.15 | 133956198.2382 | 133.9562 | -88.7726 | 133768582.5543 | 133.7686
109941.2315 | 2155.7104 | 473.15 | 133768582.5543 | 133.7686 | -86.9076 | 133581234.9576 | 133.5812
112140.0561 | 2198.8246 | 473.15 | 133581234.9576 | 133.5812 | -85.0811 | 133394156.582 | 133.3942
114382.8573 | 2242.8011 | 473.15 | 133394156.582 | 133.3942 | -83.2923 | 133207348.568 | 133.2073
116670.5144 | 2287.6571 | 473.15 | 133207348.568 | 133.2073 | -81.5404 | 133020812.0626 | 133.0208
119003.9247 | 2333.4103 | 473.15 | 133020812.0626 | 133.0208 | -79.8247 | 132834548.2193 | 132.8345
121384.0032 | 2380.0785 | 473.15 | 132834548.2193 | 132.8345 | -78.1445 | 132648558.1981 | 132.6486
123811.6832 | 2427.6801 | 473.15 | 132648558.1981 | 132.6486 | -76.499 | 132462843.1657 | 132.4628
126287.9169 | 2476.2337 | 473.15 | 132462843.1657 | 132.4628 | -74.8875 | 132277404.2954 | 132.2774
128813.6752 | 2525.7583 | 473.15 | 132277404.2954 | 132.2774 | -73.3093 | 132092242.7672 | 132.0922
131389.9488 | 2576.2735 | 473.15 | 132092242.7672 | 132.0922 | -71.7637 | 131907359.7679 | 131.9074
134017.7477 | 2627.799 | 473.15 | 131907359.7679 | 131.9074 | -70.2502 | 131722756.491 | 131.7228
136698.1027 | 2680.355 | 473.15 | 131722756.491 | 131.7228 | -68.7679 | 131538434.1367 | 131.5384
139432.0647 | 2733.9621 | 473.15 | 131538434.1367 | 131.5384 | -67.3163 | 131354393.9121 | 131.3544
142220.706 | 2788.6413 | 473.15 | 131354393.9121 | 131.3544 | -65.8948 | 131170637.0312 | 131.1706
145065.1202 | 2844.4141 | 473.15 | 131170637.0312 | 131.1706 | -64.5027 | 130987164.7148 | 130.9872
147966.4226 | 2901.3024 | 473.15 | 130987164.7148 | 130.9872 | -63.1394 | 130803978.1908 | 130.804
150925.751 | 2959.3285 | 473.15 | 130803978.1908 | 130.804 | -61.8044 | 130621078.6937 | 130.6211
153944.266 | 3018.515 | 473.15 | 130621078.6937 | 130.6211 | -60.497 | 130438467.4655 | 130.4385
157023.1513 | 3078.8853 | 473.15 | 130438467.4655 | 130.4385 | -59.2168 | 130256145.7547 | 130.2561
160163.6144 | 3140.463 | 473.15 | 130256145.7547 | 130.2561 | -57.9631 | 130074114.8172 | 130.0741
163366.8867 | 3203.2723 | 473.15 | 130074114.8172 | 130.0741 | -56.7354 | 129892375.9158 | 129.8924
166634.2244 | 3267.3377 | 473.15 | 129892375.9158 | 129.8924 | -55.5332 | 129710930.3205 | 129.7109
169966.9089 | 3332.6845 | 473.15 | 129710930.3205 | 129.7109 | -54.3559 | 129529779.3083 | 129.5298
173366.2471 | 3399.3382 | 473.15 | 129529779.3083 | 129.5298 | -53.203 | 129348924.1637 | 129.3489
176833.572 | 3467.3249 | 473.15 | 129348924.1637 | 129.3489 | -52.0741 | 129168366.1779 | 129.1684
180370.2434 | 3536.6714 | 473.15 | 129168366.1779 | 129.1684 | -50.9687 | 128988106.6496 | 128.9881
183977.6483 | 3607.4049 | 473.15 | 128988106.6496 | 128.9881 | -49.8862 | 128808146.8848 | 128.8081
187657.2013 | 3679.553 | 473.15 | 128808146.8848 | 128.8081 | -48.8262 | 128628488.1966 | 128.6285
191410.3453 | 3753.144 | 473.15 | 128628488.1966 | 128.6285 | -47.7883 | 128449131.9053 | 128.4491
195238.5522 | 3828.2069 | 473.15 | 128449131.9053 | 128.4491 | -46.7719 | 128270079.3387 | 128.2701
199143.3233 | 3904.771 | 473.15 | 128270079.3387 | 128.2701 | -45.7767 | 128091331.8319 | 128.0913
203126.1897 | 3982.8665 | 473.15 | 128091331.8319 | 128.0913 | -44.8022 | 127912890.7273 | 127.9129
207188.7135 | 4062.5238 | 473.15 | 127912890.7273 | 127.9129 | -43.848 | 127734757.3745 | 127.7348
211332.4878 | 4143.7743 | 473.15 | 127734757.3745 | 127.7348 | -42.9136 | 127556933.1307 | 127.5569
215559.1375 | 4226.6498 | 473.15 | 127556933.1307 | 127.5569 | -41.9987 | 127379419.3604 | 127.3794
219870.3203 | 4311.1828 | 473.15 | 127379419.3604 | 127.3794 | -41.1029 | 127202217.4354 | 127.2022
224267.7267 | 4397.4064 | 473.15 | 127202217.4354 | 127.2022 | -40.2257 | 127025328.7351 | 127.0253
228753.0812 | 4485.3545 | 473.15 | 127025328.7351 | 127.0253 | -39.3668 | 126848754.6462 | 126.8488
233328.1429 | 4575.0616 | 473.15 | 126848754.6462 | 126.8488 | -38.5258 | 126672496.5629 | 126.6725
237994.7057 | 4666.5629 | 473.15 | 126672496.5629 | 126.6725 | -37.7024 | 126496555.8867 | 126.4966
242754.5998 | 4759.8941 | 473.15 | 126496555.8867 | 126.4966 | -36.8962 | 126320934.0267 | 126.3209
247609.6918 | 4855.092 | 473.15 | 126320934.0267 | 126.3209 | -36.1068 | 126145632.3994 | 126.1456
252561.8857 | 4952.1938 | 473.15 | 126145632.3994 | 126.1456 | -35.3338 | 125970652.4287 | 125.9707
257613.1234 | 5051.2377 | 473.15 | 125970652.4287 | 125.9707 | -34.577 | 125795995.546 | 125.796
262765.3858 | 5152.2625 | 473.15 | 125795995.546 | 125.796 | -33.8361 | 125621663.1902 | 125.6217
〖𝒅𝝈〗_𝒊/𝒅𝒕=−𝟔𝟒/(𝟗𝑴^𝟑 𝜶^𝟐 ) (𝝈_𝒊−𝝈_𝒓𝒆𝒙 )^𝟐/𝑬 𝒗_𝑫 𝒆𝒙𝒑((−𝑼_𝒐)/𝒌𝑻)𝒔𝒊𝒏𝒉((𝝑(𝝈_𝒊−𝝈_𝒓𝒆𝒙 )^𝟐)/𝒌𝑻)

## Recovery - 225C
225°C, ε = 0.58
R | 8.3145 | J/mol-K |  | T | 225 | °C
NA | 6.0221e+23 | mol-1 |  | σ0.2% | 258000000 | Pa
|  |  |  | σrex | 90000000 | Pa
vD | 1000000000000 | s-1
M | 3.1 |  |  | Uo | 144000 | J/mol
α | 0.3 |  |  | ν | 15 | b3
E | 70000000000 | Pa |  | ν | 3.6583e-28 | m3
Time | Δt | Temperature | Input σi | Input σi | dσ/dt | σi + dσi | Model σi | t | σi
seconds | seconds | K | Pa | MPa | Pa/sec | Pa | MPa | seconds | MPa
0.001 | 0.001 | 498.15 | 258000000 | 258 | -3235023.9919 | 257996764.976 | 257.9968 | 0 | 258
0.00102 | 2e-05 | 498.15 | 257996764.976 | 257.9968 | -3234342.8057 | 257996700.2892 | 257.9967 | 15.0129 | 213.1723
0.0010404 | 2.04e-05 | 498.15 | 257996700.2892 | 257.9967 | -3234329.1863 | 257996634.3088 | 257.9966 | 39.8859 | 209.3169
0.0010612 | 2.0808e-05 | 498.15 | 257996634.3088 | 257.9966 | -3234315.2946 | 257996567.0092 | 257.9966 | 90.7714 | 203.8551
0.0010824 | 2.1224e-05 | 498.15 | 257996567.0092 | 257.9966 | -3234301.1252 | 257996498.3639 | 257.9965 | 493.4237 | 195.823
0.0011041 | 2.1649e-05 | 498.15 | 257996498.3639 | 257.9965 | -3234286.6725 | 257996428.346 | 257.9964 | 1009.555 | 190.8431
0.0011262 | 2.2082e-05 | 498.15 | 257996428.346 | 257.9964 | -3234271.9309 | 257996356.928 | 257.9964 | 2555.5242 | 185.7026
0.0011487 | 2.2523e-05 | 498.15 | 257996356.928 | 257.9964 | -3234256.8947 | 257996284.082 | 257.9963
0.0011717 | 2.2974e-05 | 498.15 | 257996284.082 | 257.9963 | -3234241.5578 | 257996209.7795 | 257.9962
0.0011951 | 2.3433e-05 | 498.15 | 257996209.7795 | 257.9962 | -3234225.9143 | 257996133.9913 | 257.9961 | Data taken from:
0.001219 | 2.3902e-05 | 498.15 | 257996133.9913 | 257.9961 | -3234209.9582 | 257996056.6877 | 257.9961 | http://dx.doi.org/10.1179/026708303225005980
0.0012434 | 2.438e-05 | 498.15 | 257996056.6877 | 257.9961 | -3234193.683 | 257995977.8384 | 257.996
0.0012682 | 2.4867e-05 | 498.15 | 257995977.8384 | 257.996 | -3234177.0826 | 257995897.4125 | 257.9959
0.0012936 | 2.5365e-05 | 498.15 | 257995897.4125 | 257.9959 | -3234160.1503 | 257995815.3786 | 257.9958
0.0013195 | 2.5872e-05 | 498.15 | 257995815.3786 | 257.9958 | -3234142.8795 | 257995731.7044 | 257.9957
0.0013459 | 2.639e-05 | 498.15 | 257995731.7044 | 257.9957 | -3234125.2635 | 257995646.3572 | 257.9956
0.0013728 | 2.6917e-05 | 498.15 | 257995646.3572 | 257.9956 | -3234107.2954 | 257995559.3036 | 257.9956
0.0014002 | 2.7456e-05 | 498.15 | 257995559.3036 | 257.9956 | -3234088.9681 | 257995470.5094 | 257.9955
0.0014282 | 2.8005e-05 | 498.15 | 257995470.5094 | 257.9955 | -3234070.2745 | 257995379.9398 | 257.9954
0.0014568 | 2.8565e-05 | 498.15 | 257995379.9398 | 257.9954 | -3234051.2072 | 257995287.5593 | 257.9953
0.0014859 | 2.9136e-05 | 498.15 | 257995287.5593 | 257.9953 | -3234031.7588 | 257995193.3319 | 257.9952
0.0015157 | 2.9719e-05 | 498.15 | 257995193.3319 | 257.9952 | -3234011.9217 | 257995097.2204 | 257.9951
0.001546 | 3.0313e-05 | 498.15 | 257995097.2204 | 257.9951 | -3233991.6881 | 257994999.1874 | 257.995
0.0015769 | 3.092e-05 | 498.15 | 257994999.1874 | 257.995 | -3233971.0501 | 257994899.1943 | 257.9949
0.0016084 | 3.1538e-05 | 498.15 | 257994899.1943 | 257.9949 | -3233949.9995 | 257994797.2021 | 257.9948
0.0016406 | 3.2169e-05 | 498.15 | 257994797.2021 | 257.9948 | -3233928.5283 | 257994693.1706 | 257.9947
0.0016734 | 3.2812e-05 | 498.15 | 257994693.1706 | 257.9947 | -3233906.6279 | 257994587.0593 | 257.9946
0.0017069 | 3.3468e-05 | 498.15 | 257994587.0593 | 257.9946 | -3233884.2898 | 257994478.8265 | 257.9945
0.001741 | 3.4138e-05 | 498.15 | 257994478.8265 | 257.9945 | -3233861.5053 | 257994368.4298 | 257.9944
0.0017758 | 3.482e-05 | 498.15 | 257994368.4298 | 257.9944 | -3233838.2654 | 257994255.826 | 257.9943
0.0018114 | 3.5517e-05 | 498.15 | 257994255.826 | 257.9943 | -3233814.561 | 257994140.9709 | 257.9941
0.0018476 | 3.6227e-05 | 498.15 | 257994140.9709 | 257.9941 | -3233790.3829 | 257994023.8197 | 257.994
0.0018845 | 3.6952e-05 | 498.15 | 257994023.8197 | 257.994 | -3233765.7216 | 257993904.3263 | 257.9939
0.0019222 | 3.7691e-05 | 498.15 | 257993904.3263 | 257.9939 | -3233740.5675 | 257993782.444 | 257.9938
0.0019607 | 3.8445e-05 | 498.15 | 257993782.444 | 257.9938 | -3233714.9107 | 257993658.125 | 257.9937
0.0019999 | 3.9214e-05 | 498.15 | 257993658.125 | 257.9937 | -3233688.7411 | 257993531.3207 | 257.9935
0.0020399 | 3.9998e-05 | 498.15 | 257993531.3207 | 257.9935 | -3233662.0486 | 257993401.9813 | 257.9934
0.0020807 | 4.0798e-05 | 498.15 | 257993401.9813 | 257.9934 | -3233634.8227 | 257993270.0563 | 257.9933
0.0021223 | 4.1614e-05 | 498.15 | 257993270.0563 | 257.9933 | -3233607.0527 | 257993135.494 | 257.9931
0.0021647 | 4.2446e-05 | 498.15 | 257993135.494 | 257.9931 | -3233578.7279 | 257992998.2416 | 257.993
0.002208 | 4.3295e-05 | 498.15 | 257992998.2416 | 257.993 | -3233549.837 | 257992858.2454 | 257.9929
0.0022522 | 4.4161e-05 | 498.15 | 257992858.2454 | 257.9929 | -3233520.3688 | 257992715.4505 | 257.9927
0.0022972 | 4.5044e-05 | 498.15 | 257992715.4505 | 257.9927 | -3233490.3119 | 257992569.8012 | 257.9926
0.0023432 | 4.5945e-05 | 498.15 | 257992569.8012 | 257.9926 | -3233459.6543 | 257992421.2402 | 257.9924
0.0023901 | 4.6864e-05 | 498.15 | 257992421.2402 | 257.9924 | -3233428.3842 | 257992269.7095 | 257.9923
0.0024379 | 4.7801e-05 | 498.15 | 257992269.7095 | 257.9923 | -3233396.4893 | 257992115.1497 | 257.9921
0.0024866 | 4.8757e-05 | 498.15 | 257992115.1497 | 257.9921 | -3233363.9572 | 257991957.5003 | 257.992
0.0025363 | 4.9732e-05 | 498.15 | 257991957.5003 | 257.992 | -3233330.775 | 257991796.6996 | 257.9918
0.0025871 | 5.0727e-05 | 498.15 | 257991796.6996 | 257.9918 | -3233296.93 | 257991632.6846 | 257.9916
0.0026388 | 5.1741e-05 | 498.15 | 257991632.6846 | 257.9916 | -3233262.4087 | 257991465.391 | 257.9915
0.0026916 | 5.2776e-05 | 498.15 | 257991465.391 | 257.9915 | -3233227.1978 | 257991294.7535 | 257.9913
0.0027454 | 5.3832e-05 | 498.15 | 257991294.7535 | 257.9913 | -3233191.2834 | 257991120.7051 | 257.9911
0.0028003 | 5.4908e-05 | 498.15 | 257991120.7051 | 257.9911 | -3233154.6515 | 257990943.1777 | 257.9909
0.0028563 | 5.6007e-05 | 498.15 | 257990943.1777 | 257.9909 | -3233117.2879 | 257990762.102 | 257.9908
0.0029135 | 5.7127e-05 | 498.15 | 257990762.102 | 257.9908 | -3233079.1778 | 257990577.4068 | 257.9906
0.0029717 | 5.8269e-05 | 498.15 | 257990577.4068 | 257.9906 | -3233040.3065 | 257990389.0201 | 257.9904
0.0030312 | 5.9435e-05 | 498.15 | 257990389.0201 | 257.9904 | -3233000.6587 | 257990196.8679 | 257.9902
0.0030918 | 6.0623e-05 | 498.15 | 257990196.8679 | 257.9902 | -3232960.2189 | 257990000.8752 | 257.99
0.0031536 | 6.1836e-05 | 498.15 | 257990000.8752 | 257.99 | -3232918.9714 | 257989800.9651 | 257.9898
0.0032167 | 6.3072e-05 | 498.15 | 257989800.9651 | 257.9898 | -3232876.9 | 257989597.0596 | 257.9896
0.003281 | 6.4334e-05 | 498.15 | 257989597.0596 | 257.9896 | -3232833.9882 | 257989389.0786 | 257.9894
0.0033467 | 6.5621e-05 | 498.15 | 257989389.0786 | 257.9894 | -3232790.2194 | 257989176.9409 | 257.9892
0.0034136 | 6.6933e-05 | 498.15 | 257989176.9409 | 257.9892 | -3232745.5764 | 257988960.5635 | 257.989
0.0034819 | 6.8272e-05 | 498.15 | 257988960.5635 | 257.989 | -3232700.0418 | 257988739.8616 | 257.9887
0.0035515 | 6.9637e-05 | 498.15 | 257988739.8616 | 257.9887 | -3232653.5979 | 257988514.7489 | 257.9885
0.0036225 | 7.103e-05 | 498.15 | 257988514.7489 | 257.9885 | -3232606.2264 | 257988285.1373 | 257.9883
0.003695 | 7.245e-05 | 498.15 | 257988285.1373 | 257.9883 | -3232557.9088 | 257988050.937 | 257.9881
0.0037689 | 7.3899e-05 | 498.15 | 257988050.937 | 257.9881 | -3232508.6264 | 257987812.0563 | 257.9878
0.0038443 | 7.5377e-05 | 498.15 | 257987812.0563 | 257.9878 | -3232458.3599 | 257987568.4018 | 257.9876
0.0039211 | 7.6885e-05 | 498.15 | 257987568.4018 | 257.9876 | -3232407.0896 | 257987319.8782 | 257.9873
0.0039996 | 7.8423e-05 | 498.15 | 257987319.8782 | 257.9873 | -3232354.7956 | 257987066.3881 | 257.9871
0.0040795 | 7.9991e-05 | 498.15 | 257987066.3881 | 257.9871 | -3232301.4574 | 257986807.8326 | 257.9868
0.0041611 | 8.1591e-05 | 498.15 | 257986807.8326 | 257.9868 | -3232247.0543 | 257986544.1104 | 257.9865
0.0042444 | 8.3223e-05 | 498.15 | 257986544.1104 | 257.9865 | -3232191.5649 | 257986275.1183 | 257.9863
0.0043293 | 8.4887e-05 | 498.15 | 257986275.1183 | 257.9863 | -3232134.9677 | 257986000.7512 | 257.986
0.0044158 | 8.6585e-05 | 498.15 | 257986000.7512 | 257.986 | -3232077.2406 | 257985720.9018 | 257.9857
0.0045042 | 8.8317e-05 | 498.15 | 257985720.9018 | 257.9857 | -3232018.361 | 257985435.4605 | 257.9854
0.0045942 | 9.0083e-05 | 498.15 | 257985435.4605 | 257.9854 | -3231958.306 | 257985144.3159 | 257.9851
0.0046861 | 9.1885e-05 | 498.15 | 257985144.3159 | 257.9851 | -3231897.0522 | 257984847.354 | 257.9848
0.0047798 | 9.3722e-05 | 498.15 | 257984847.354 | 257.9848 | -3231834.5757 | 257984544.4587 | 257.9845
0.0048754 | 9.5597e-05 | 498.15 | 257984544.4587 | 257.9845 | -3231770.852 | 257984235.5116 | 257.9842
0.0049729 | 9.7509e-05 | 498.15 | 257984235.5116 | 257.9842 | -3231705.8565 | 257983920.3919 | 257.9839
0.0050724 | 9.9459e-05 | 498.15 | 257983920.3919 | 257.9839 | -3231639.5637 | 257983598.9764 | 257.9836
0.0051739 | 0.00010145 | 498.15 | 257983598.9764 | 257.9836 | -3231571.9478 | 257983271.1394 | 257.9833
0.0052773 | 0.00010348 | 498.15 | 257983271.1394 | 257.9833 | -3231502.9825 | 257982936.7529 | 257.9829
0.0053829 | 0.00010555 | 498.15 | 257982936.7529 | 257.9829 | -3231432.6409 | 257982595.686 | 257.9826
0.0054905 | 0.00010766 | 498.15 | 257982595.686 | 257.9826 | -3231360.8955 | 257982247.8055 | 257.9822
0.0056003 | 0.00010981 | 498.15 | 257982247.8055 | 257.9822 | -3231287.7185 | 257981892.9755 | 257.9819
0.0057124 | 0.00011201 | 498.15 | 257981892.9755 | 257.9819 | -3231213.0813 | 257981531.0572 | 257.9815
0.0058266 | 0.00011425 | 498.15 | 257981531.0572 | 257.9815 | -3231136.9549 | 257981161.9092 | 257.9812
0.0059431 | 0.00011653 | 498.15 | 257981161.9092 | 257.9812 | -3231059.3096 | 257980785.3873 | 257.9808
0.006062 | 0.00011886 | 498.15 | 257980785.3873 | 257.9808 | -3230980.1151 | 257980401.3444 | 257.9804
0.0061832 | 0.00012124 | 498.15 | 257980401.3444 | 257.9804 | -3230899.3408 | 257980009.6305 | 257.98
0.0063069 | 0.00012366 | 498.15 | 257980009.6305 | 257.98 | -3230816.955 | 257979610.0924 | 257.9796
0.006433 | 0.00012614 | 498.15 | 257979610.0924 | 257.9796 | -3230732.9258 | 257979202.5742 | 257.9792
0.0065617 | 0.00012866 | 498.15 | 257979202.5742 | 257.9792 | -3230647.2205 | 257978786.9167 | 257.9788
0.0066929 | 0.00013123 | 498.15 | 257978786.9167 | 257.9788 | -3230559.8056 | 257978362.9574 | 257.9784
0.0068268 | 0.00013386 | 498.15 | 257978362.9574 | 257.9784 | -3230470.6473 | 257977930.5309 | 257.9779
0.0069633 | 0.00013654 | 498.15 | 257977930.5309 | 257.9779 | -3230379.7109 | 257977489.4683 | 257.9775
0.0071026 | 0.00013927 | 498.15 | 257977489.4683 | 257.9775 | -3230286.9609 | 257977039.5974 | 257.977
0.0072446 | 0.00014205 | 498.15 | 257977039.5974 | 257.977 | -3230192.3613 | 257976580.7425 | 257.9766
0.0073895 | 0.00014489 | 498.15 | 257976580.7425 | 257.9766 | -3230095.8753 | 257976112.7245 | 257.9761
0.0075373 | 0.00014779 | 498.15 | 257976112.7245 | 257.9761 | -3229997.4655 | 257975635.3606 | 257.9756
0.0076881 | 0.00015075 | 498.15 | 257975635.3606 | 257.9756 | -3229897.0936 | 257975148.4646 | 257.9751
0.0078418 | 0.00015376 | 498.15 | 257975148.4646 | 257.9751 | -3229794.7206 | 257974651.8465 | 257.9747
0.0079987 | 0.00015684 | 498.15 | 257974651.8465 | 257.9747 | -3229690.3067 | 257974145.3123 | 257.9741
0.0081586 | 0.00015997 | 498.15 | 257974145.3123 | 257.9741 | -3229583.8114 | 257973628.6645 | 257.9736
0.0083218 | 0.00016317 | 498.15 | 257973628.6645 | 257.9736 | -3229475.1934 | 257973101.7014 | 257.9731
0.0084883 | 0.00016644 | 498.15 | 257973101.7014 | 257.9731 | -3229364.4104 | 257972564.2176 | 257.9726
0.008658 | 0.00016977 | 498.15 | 257972564.2176 | 257.9726 | -3229251.4195 | 257972016.0032 | 257.972
0.0088312 | 0.00017316 | 498.15 | 257972016.0032 | 257.972 | -3229136.1768 | 257971456.8445 | 257.9715
0.0090078 | 0.00017662 | 498.15 | 257971456.8445 | 257.9715 | -3229018.6376 | 257970886.5234 | 257.9709
0.009188 | 0.00018016 | 498.15 | 257970886.5234 | 257.9709 | -3228898.7563 | 257970304.8175 | 257.9703
0.0093717 | 0.00018376 | 498.15 | 257970304.8175 | 257.9703 | -3228776.4864 | 257969711.4999 | 257.9697
0.0095592 | 0.00018743 | 498.15 | 257969711.4999 | 257.9697 | -3228651.7806 | 257969106.3394 | 257.9691
0.0097503 | 0.00019118 | 498.15 | 257969106.3394 | 257.9691 | -3228524.5904 | 257968489.0999 | 257.9685
0.0099453 | 0.00019501 | 498.15 | 257968489.0999 | 257.9685 | -3228394.8666 | 257967859.541 | 257.9679
0.010144 | 0.00019891 | 498.15 | 257967859.541 | 257.9679 | -3228262.559 | 257967217.4172 | 257.9672
0.010347 | 0.00020289 | 498.15 | 257967217.4172 | 257.9672 | -3228127.6162 | 257966562.4783 | 257.9666
0.010554 | 0.00020694 | 498.15 | 257966562.4783 | 257.9666 | -3227989.986 | 257965894.4691 | 257.9659
0.010765 | 0.00021108 | 498.15 | 257965894.4691 | 257.9659 | -3227849.6151 | 257965213.1293 | 257.9652
0.01098 | 0.0002153 | 498.15 | 257965213.1293 | 257.9652 | -3227706.4493 | 257964518.1936 | 257.9645
0.0112 | 0.00021961 | 498.15 | 257964518.1936 | 257.9645 | -3227560.433 | 257963809.3912 | 257.9638
0.011424 | 0.000224 | 498.15 | 257963809.3912 | 257.9638 | -3227411.5098 | 257963086.4462 | 257.9631
0.011653 | 0.00022848 | 498.15 | 257963086.4462 | 257.9631 | -3227259.6221 | 257962349.0769 | 257.9623
0.011886 | 0.00023305 | 498.15 | 257962349.0769 | 257.9623 | -3227104.7113 | 257961596.9964 | 257.9616
0.012123 | 0.00023771 | 498.15 | 257961596.9964 | 257.9616 | -3226946.7173 | 257960829.9118 | 257.9608
0.012366 | 0.00024247 | 498.15 | 257960829.9118 | 257.9608 | -3226785.5791 | 257960047.5246 | 257.96
0.012613 | 0.00024732 | 498.15 | 257960047.5246 | 257.96 | -3226621.2346 | 257959249.5303 | 257.9592
0.012865 | 0.00025226 | 498.15 | 257959249.5303 | 257.9592 | -3226453.6201 | 257958435.6183 | 257.9584
0.013123 | 0.00025731 | 498.15 | 257958435.6183 | 257.9584 | -3226282.6711 | 257957605.4722 | 257.9576
0.013385 | 0.00026245 | 498.15 | 257957605.4722 | 257.9576 | -3226108.3215 | 257956758.7688 | 257.9568
0.013653 | 0.0002677 | 498.15 | 257956758.7688 | 257.9568 | -3225930.5041 | 257955895.179 | 257.9559
0.013926 | 0.00027306 | 498.15 | 257955895.179 | 257.9559 | -3225749.1503 | 257955014.367 | 257.955
0.014204 | 0.00027852 | 498.15 | 257955014.367 | 257.955 | -3225564.1901 | 257954115.9902 | 257.9541
0.014488 | 0.00028409 | 498.15 | 257954115.9902 | 257.9541 | -3225375.5522 | 257953199.6994 | 257.9532
0.014778 | 0.00028977 | 498.15 | 257953199.6994 | 257.9532 | -3225183.164 | 257952265.1386 | 257.9523
0.015074 | 0.00029557 | 498.15 | 257952265.1386 | 257.9523 | -3224986.9514 | 257951311.9446 | 257.9513
0.015375 | 0.00030148 | 498.15 | 257951311.9446 | 257.9513 | -3224786.8388 | 257950339.747 | 257.9503
0.015683 | 0.00030751 | 498.15 | 257950339.747 | 257.9503 | -3224582.7492 | 257949348.1682 | 257.9493
0.015996 | 0.00031366 | 498.15 | 257949348.1682 | 257.9493 | -3224374.6041 | 257948336.8231 | 257.9483
0.016316 | 0.00031993 | 498.15 | 257948336.8231 | 257.9483 | -3224162.3234 | 257947305.3191 | 257.9473
0.016643 | 0.00032633 | 498.15 | 257947305.3191 | 257.9473 | -3223945.8254 | 257946253.2556 | 257.9463
0.016976 | 0.00033285 | 498.15 | 257946253.2556 | 257.9463 | -3223725.0271 | 257945180.2243 | 257.9452
0.017315 | 0.00033951 | 498.15 | 257945180.2243 | 257.9452 | -3223499.8435 | 257944085.8089 | 257.9441
0.017661 | 0.0003463 | 498.15 | 257944085.8089 | 257.9441 | -3223270.1883 | 257942969.5846 | 257.943
0.018015 | 0.00035323 | 498.15 | 257942969.5846 | 257.943 | -3223035.9732 | 257941831.1187 | 257.9418
0.018375 | 0.00036029 | 498.15 | 257941831.1187 | 257.9418 | -3222797.1084 | 257940669.9694 | 257.9407
0.018742 | 0.0003675 | 498.15 | 257940669.9694 | 257.9407 | -3222553.5023 | 257939485.6868 | 257.9395
0.019117 | 0.00037485 | 498.15 | 257939485.6868 | 257.9395 | -3222305.0615 | 257938277.8115 | 257.9383
0.0195 | 0.00038235 | 498.15 | 257938277.8115 | 257.9383 | -3222051.6908 | 257937045.8757 | 257.937
0.01989 | 0.00038999 | 498.15 | 257937045.8757 | 257.937 | -3221793.2932 | 257935789.4019 | 257.9358
0.020287 | 0.00039779 | 498.15 | 257935789.4019 | 257.9358 | -3221529.7697 | 257934507.9035 | 257.9345
0.020693 | 0.00040575 | 498.15 | 257934507.9035 | 257.9345 | -3221261.0197 | 257933200.8841 | 257.9332
0.021107 | 0.00041386 | 498.15 | 257933200.8841 | 257.9332 | -3220986.9402 | 257931867.8378 | 257.9319
0.021529 | 0.00042214 | 498.15 | 257931867.8378 | 257.9319 | -3220707.4265 | 257930508.2485 | 257.9305
0.02196 | 0.00043058 | 498.15 | 257930508.2485 | 257.9305 | -3220422.3718 | 257929121.5903 | 257.9291
0.022399 | 0.00043919 | 498.15 | 257929121.5903 | 257.9291 | -3220131.6673 | 257927707.3265 | 257.9277
0.022847 | 0.00044798 | 498.15 | 257927707.3265 | 257.9277 | -3219835.2021 | 257926264.9102 | 257.9263
0.023304 | 0.00045694 | 498.15 | 257926264.9102 | 257.9263 | -3219532.8631 | 257924793.7838 | 257.9248
0.02377 | 0.00046608 | 498.15 | 257924793.7838 | 257.9248 | -3219224.535 | 257923293.3785 | 257.9233
0.024245 | 0.0004754 | 498.15 | 257923293.3785 | 257.9233 | -3218910.1004 | 257921763.1147 | 257.9218
0.02473 | 0.00048491 | 498.15 | 257921763.1147 | 257.9218 | -3218589.4395 | 257920202.401 | 257.9202
0.025225 | 0.0004946 | 498.15 | 257920202.401 | 257.9202 | -3218262.4303 | 257918610.6348 | 257.9186
0.025729 | 0.0005045 | 498.15 | 257918610.6348 | 257.9186 | -3217928.9485 | 257916987.2015 | 257.917
0.026244 | 0.00051459 | 498.15 | 257916987.2015 | 257.917 | -3217588.8673 | 257915331.4746 | 257.9153
0.026769 | 0.00052488 | 498.15 | 257915331.4746 | 257.9153 | -3217242.0575 | 257913642.8152 | 257.9136
0.027304 | 0.00053538 | 498.15 | 257913642.8152 | 257.9136 | -3216888.3875 | 257911920.5719 | 257.9119
0.02785 | 0.00054608 | 498.15 | 257911920.5719 | 257.9119 | -3216527.7232 | 257910164.0807 | 257.9102
0.028407 | 0.000557 | 498.15 | 257910164.0807 | 257.9102 | -3216159.9277 | 257908372.6645 | 257.9084
0.028975 | 0.00056814 | 498.15 | 257908372.6645 | 257.9084 | -3215784.8619 | 257906545.6331 | 257.9065
0.029555 | 0.00057951 | 498.15 | 257906545.6331 | 257.9065 | -3215402.3836 | 257904682.2827 | 257.9047
0.030146 | 0.0005911 | 498.15 | 257904682.2827 | 257.9047 | -3215012.3483 | 257902781.8959 | 257.9028
0.030749 | 0.00060292 | 498.15 | 257902781.8959 | 257.9028 | -3214614.6084 | 257900843.7411 | 257.9008
0.031364 | 0.00061498 | 498.15 | 257900843.7411 | 257.9008 | -3214209.0137 | 257898867.0727 | 257.8989
0.031991 | 0.00062728 | 498.15 | 257898867.0727 | 257.8989 | -3213795.4112 | 257896851.1304 | 257.8969
0.032631 | 0.00063982 | 498.15 | 257896851.1304 | 257.8969 | -3213373.6448 | 257894795.139 | 257.8948
0.033284 | 0.00065262 | 498.15 | 257894795.139 | 257.8948 | -3212943.5556 | 257892698.3085 | 257.8927
0.033949 | 0.00066567 | 498.15 | 257892698.3085 | 257.8927 | -3212504.9816 | 257890559.8334 | 257.8906
0.034628 | 0.00067899 | 498.15 | 257890559.8334 | 257.8906 | -3212057.7579 | 257888378.8924 | 257.8884
0.035321 | 0.00069257 | 498.15 | 257888378.8924 | 257.8884 | -3211601.7162 | 257886154.6484 | 257.8862
0.036027 | 0.00070642 | 498.15 | 257886154.6484 | 257.8862 | -3211136.6853 | 257883886.2481 | 257.8839
0.036748 | 0.00072054 | 498.15 | 257883886.2481 | 257.8839 | -3210662.4907 | 257881572.8214 | 257.8816
0.037483 | 0.00073496 | 498.15 | 257881572.8214 | 257.8816 | -3210178.9545 | 257879213.4816 | 257.8792
0.038232 | 0.00074965 | 498.15 | 257879213.4816 | 257.8792 | -3209685.8956 | 257876807.3246 | 257.8768
0.038997 | 0.00076465 | 498.15 | 257876807.3246 | 257.8768 | -3209183.1295 | 257874353.4289 | 257.8744
0.039777 | 0.00077994 | 498.15 | 257874353.4289 | 257.8744 | -3208670.4681 | 257871850.8551 | 257.8719
0.040573 | 0.00079554 | 498.15 | 257871850.8551 | 257.8719 | -3208147.72 | 257869298.6457 | 257.8693
0.041384 | 0.00081145 | 498.15 | 257869298.6457 | 257.8693 | -3207614.69 | 257866695.8247 | 257.8667
0.042212 | 0.00082768 | 498.15 | 257866695.8247 | 257.8667 | -3207071.1795 | 257864041.3971 | 257.864
0.043056 | 0.00084423 | 498.15 | 257864041.3971 | 257.864 | -3206516.9859 | 257861334.3488 | 257.8613
0.043917 | 0.00086112 | 498.15 | 257861334.3488 | 257.8613 | -3205951.9032 | 257858573.6461 | 257.8586
0.044795 | 0.00087834 | 498.15 | 257858573.6461 | 257.8586 | -3205375.7212 | 257855758.2355 | 257.8558
0.045691 | 0.00089591 | 498.15 | 257855758.2355 | 257.8558 | -3204788.226 | 257852887.043 | 257.8529
0.046605 | 0.00091383 | 498.15 | 257852887.043 | 257.8529 | -3204189.1999 | 257849958.9741 | 257.85
0.047537 | 0.0009321 | 498.15 | 257849958.9741 | 257.85 | -3203578.4208 | 257846972.913 | 257.847
0.048488 | 0.00095074 | 498.15 | 257846972.913 | 257.847 | -3202955.6627 | 257843927.7229 | 257.8439
0.049458 | 0.00096976 | 498.15 | 257843927.7229 | 257.8439 | -3202320.6956 | 257840822.2447 | 257.8408
0.050447 | 0.00098915 | 498.15 | 257840822.2447 | 257.8408 | -3201673.285 | 257837655.2973 | 257.8377
0.051456 | 0.0010089 | 498.15 | 257837655.2973 | 257.8377 | -3201013.1923 | 257834425.677 | 257.8344
0.052485 | 0.0010291 | 498.15 | 257834425.677 | 257.8344 | -3200340.1743 | 257831132.1569 | 257.8311
0.053535 | 0.0010497 | 498.15 | 257831132.1569 | 257.8311 | -3199653.9836 | 257827773.4867 | 257.8278
0.054605 | 0.0010707 | 498.15 | 257827773.4867 | 257.8278 | -3198954.3681 | 257824348.3921 | 257.8243
0.055697 | 0.0010921 | 498.15 | 257824348.3921 | 257.8243 | -3198241.0712 | 257820855.5747 | 257.8209
0.056811 | 0.0011139 | 498.15 | 257820855.5747 | 257.8209 | -3197513.8317 | 257817293.711 | 257.8173
0.057948 | 0.0011362 | 498.15 | 257817293.711 | 257.8173 | -3196772.3835 | 257813661.4525 | 257.8137
0.059107 | 0.001159 | 498.15 | 257813661.4525 | 257.8137 | -3196016.4558 | 257809957.4249 | 257.81
0.060289 | 0.0011821 | 498.15 | 257809957.4249 | 257.81 | -3195245.7729 | 257806180.2278 | 257.8062
0.061494 | 0.0012058 | 498.15 | 257806180.2278 | 257.8062 | -3194460.0541 | 257802328.4342 | 257.8023
0.062724 | 0.0012299 | 498.15 | 257802328.4342 | 257.8023 | -3193659.0136 | 257798400.5898 | 257.7984
0.063979 | 0.0012545 | 498.15 | 257798400.5898 | 257.7984 | -3192842.3606 | 257794395.2131 | 257.7944
0.065258 | 0.0012796 | 498.15 | 257794395.2131 | 257.7944 | -3192009.7989 | 257790310.7942 | 257.7903
0.066564 | 0.0013052 | 498.15 | 257790310.7942 | 257.7903 | -3191161.0273 | 257786145.7946 | 257.7861
0.067895 | 0.0013313 | 498.15 | 257786145.7946 | 257.7861 | -3190295.739 | 257781898.647 | 257.7819
0.069253 | 0.0013579 | 498.15 | 257781898.647 | 257.7819 | -3189413.6218 | 257777567.7543 | 257.7776
0.070638 | 0.0013851 | 498.15 | 257777567.7543 | 257.7776 | -3188514.358 | 257773151.4893 | 257.7732
0.072051 | 0.0014128 | 498.15 | 257773151.4893 | 257.7732 | -3187597.6243 | 257768648.1941 | 257.7686
0.073492 | 0.001441 | 498.15 | 257768648.1941 | 257.7686 | -3186663.0916 | 257764056.1796 | 257.7641
0.074961 | 0.0014698 | 498.15 | 257764056.1796 | 257.7641 | -3185710.4251 | 257759373.7251 | 257.7594
0.076461 | 0.0014992 | 498.15 | 257759373.7251 | 257.7594 | -3184739.2841 | 257754599.0775 | 257.7546
0.07799 | 0.0015292 | 498.15 | 257754599.0775 | 257.7546 | -3183749.322 | 257749730.4508 | 257.7497
0.07955 | 0.0015598 | 498.15 | 257749730.4508 | 257.7497 | -3182740.1862 | 257744766.0256 | 257.7448
0.081141 | 0.001591 | 498.15 | 257744766.0256 | 257.7448 | -3181711.5177 | 257739703.9485 | 257.7397
0.082763 | 0.0016228 | 498.15 | 257739703.9485 | 257.7397 | -3180662.9515 | 257734542.3315 | 257.7345
0.084419 | 0.0016553 | 498.15 | 257734542.3315 | 257.7345 | -3179594.1164 | 257729279.2514 | 257.7293
0.086107 | 0.0016884 | 498.15 | 257729279.2514 | 257.7293 | -3178504.6346 | 257723912.7491 | 257.7239
0.087829 | 0.0017221 | 498.15 | 257723912.7491 | 257.7239 | -3177394.1218 | 257718440.8292 | 257.7184
0.089586 | 0.0017566 | 498.15 | 257718440.8292 | 257.7184 | -3176262.1874 | 257712861.4592 | 257.7129
0.091377 | 0.0017917 | 498.15 | 257712861.4592 | 257.7129 | -3175108.4338 | 257707172.5691 | 257.7072
0.093205 | 0.0018275 | 498.15 | 257707172.5691 | 257.7072 | -3173932.4569 | 257701372.0503 | 257.7014
0.095069 | 0.0018641 | 498.15 | 257701372.0503 | 257.7014 | -3172733.8456 | 257695457.7555 | 257.6955
0.096971 | 0.0019014 | 498.15 | 257695457.7555 | 257.6955 | -3171512.1821 | 257689427.4976 | 257.6894
0.09891 | 0.0019394 | 498.15 | 257689427.4976 | 257.6894 | -3170267.0413 | 257683279.0494 | 257.6833
0.10089 | 0.0019782 | 498.15 | 257683279.0494 | 257.6833 | -3168997.9911 | 257677010.1427 | 257.677
0.10291 | 0.0020178 | 498.15 | 257677010.1427 | 257.677 | -3167704.5924 | 257670618.4676 | 257.6706
0.10496 | 0.0020581 | 498.15 | 257670618.4676 | 257.6706 | -3166386.3986 | 257664101.672 | 257.6641
0.10706 | 0.0020993 | 498.15 | 257664101.672 | 257.6641 | -3165042.9556 | 257657457.3607 | 257.6575
0.1092 | 0.0021413 | 498.15 | 257657457.3607 | 257.6575 | -3163673.8023 | 257650683.095 | 257.6507
0.11139 | 0.0021841 | 498.15 | 257650683.095 | 257.6507 | -3162278.4695 | 257643776.3915 | 257.6438
0.11362 | 0.0022278 | 498.15 | 257643776.3915 | 257.6438 | -3160856.4807 | 257636734.7217 | 257.6367
0.11589 | 0.0022723 | 498.15 | 257636734.7217 | 257.6367 | -3159407.3516 | 257629555.5115 | 257.6296
0.11821 | 0.0023178 | 498.15 | 257629555.5115 | 257.6296 | -3157930.59 | 257622236.1399 | 257.6222
0.12057 | 0.0023641 | 498.15 | 257622236.1399 | 257.6222 | -3156425.696 | 257614773.9385 | 257.6148
0.12298 | 0.0024114 | 498.15 | 257614773.9385 | 257.6148 | -3154892.1615 | 257607166.1912 | 257.6072
0.12544 | 0.0024596 | 498.15 | 257607166.1912 | 257.6072 | -3153329.4704 | 257599410.1326 | 257.5994
0.12795 | 0.0025088 | 498.15 | 257599410.1326 | 257.5994 | -3151737.0984 | 257591502.9478 | 257.5915
0.13051 | 0.002559 | 498.15 | 257591502.9478 | 257.5915 | -3150114.5131 | 257583441.7715 | 257.5834
0.13312 | 0.0026102 | 498.15 | 257583441.7715 | 257.5834 | -3148461.1736 | 257575223.6872 | 257.5752
0.13578 | 0.0026624 | 498.15 | 257575223.6872 | 257.5752 | -3146776.5306 | 257566845.7264 | 257.5668
0.1385 | 0.0027156 | 498.15 | 257566845.7264 | 257.5668 | -3145060.0266 | 257558304.8678 | 257.5583
0.14127 | 0.00277 | 498.15 | 257558304.8678 | 257.5583 | -3143311.0951 | 257549598.0365 | 257.5496
0.14409 | 0.0028254 | 498.15 | 257549598.0365 | 257.5496 | -3141529.1613 | 257540722.1032 | 257.5407
0.14697 | 0.0028819 | 498.15 | 257540722.1032 | 257.5407 | -3139713.6415 | 257531673.8833 | 257.5317
0.14991 | 0.0029395 | 498.15 | 257531673.8833 | 257.5317 | -3137863.9434 | 257522450.1361 | 257.5225
0.15291 | 0.0029983 | 498.15 | 257522450.1361 | 257.5225 | -3135979.4655 | 257513047.5643 | 257.513
0.15597 | 0.0030583 | 498.15 | 257513047.5643 | 257.513 | -3134059.5978 | 257503462.8124 | 257.5035
0.15909 | 0.0031194 | 498.15 | 257503462.8124 | 257.5035 | -3132103.7211 | 257493692.4667 | 257.4937
0.16227 | 0.0031818 | 498.15 | 257493692.4667 | 257.4937 | -3130111.207 | 257483733.0539 | 257.4837
0.16552 | 0.0032454 | 498.15 | 257483733.0539 | 257.4837 | -3128081.4182 | 257473581.0404 | 257.4736
0.16883 | 0.0033104 | 498.15 | 257473581.0404 | 257.4736 | -3126013.7081 | 257463232.8314 | 257.4632
0.1722 | 0.0033766 | 498.15 | 257463232.8314 | 257.4632 | -3123907.421 | 257452684.7703 | 257.4527
0.17565 | 0.0034441 | 498.15 | 257452684.7703 | 257.4527 | -3121761.8918 | 257441933.1374 | 257.4419
0.17916 | 0.003513 | 498.15 | 257441933.1374 | 257.4419 | -3119576.446 | 257430974.1492 | 257.431
0.18274 | 0.0035832 | 498.15 | 257430974.1492 | 257.431 | -3117350.3999 | 257419803.9578 | 257.4198
0.1864 | 0.0036549 | 498.15 | 257419803.9578 | 257.4198 | -3115083.0603 | 257408418.6493 | 257.4084
0.19013 | 0.003728 | 498.15 | 257408418.6493 | 257.4084 | -3112773.7246 | 257396814.2439 | 257.3968
0.19393 | 0.0038026 | 498.15 | 257396814.2439 | 257.3968 | -3110421.6804 | 257384986.6942 | 257.385
0.19781 | 0.0038786 | 498.15 | 257384986.6942 | 257.385 | -3108026.2063 | 257372931.8846 | 257.3729
0.20177 | 0.0039562 | 498.15 | 257372931.8846 | 257.3729 | -3105586.5708 | 257360645.6304 | 257.3606
0.2058 | 0.0040353 | 498.15 | 257360645.6304 | 257.3606 | -3103102.0333 | 257348123.6769 | 257.3481
0.20992 | 0.004116 | 498.15 | 257348123.6769 | 257.3481 | -3100571.8433 | 257335361.6987 | 257.3354
0.21411 | 0.0041983 | 498.15 | 257335361.6987 | 257.3354 | -3097995.2409 | 257322355.2984 | 257.3224
0.2184 | 0.0042823 | 498.15 | 257322355.2984 | 257.3224 | -3095371.4565 | 257309100.0059 | 257.3091
0.22276 | 0.0043679 | 498.15 | 257309100.0059 | 257.3091 | -3092699.7108 | 257295591.2775 | 257.2956
0.22722 | 0.0044553 | 498.15 | 257295591.2775 | 257.2956 | -3089979.2152 | 257281824.4952 | 257.2818
0.23176 | 0.0045444 | 498.15 | 257281824.4952 | 257.2818 | -3087209.1713 | 257267794.9655 | 257.2678
0.2364 | 0.0046353 | 498.15 | 257267794.9655 | 257.2678 | -3084388.7712 | 257253497.9185 | 257.2535
0.24113 | 0.004728 | 498.15 | 257253497.9185 | 257.2535 | -3081517.1975 | 257238928.5074 | 257.2389
0.24595 | 0.0048226 | 498.15 | 257238928.5074 | 257.2389 | -3078593.6232 | 257224081.8072 | 257.2241
0.25087 | 0.004919 | 498.15 | 257224081.8072 | 257.2241 | -3075617.2121 | 257208952.814 | 257.209
0.25589 | 0.0050174 | 498.15 | 257208952.814 | 257.209 | -3072587.1182 | 257193536.4441 | 257.1935
0.261 | 0.0051177 | 498.15 | 257193536.4441 | 257.1935 | -3069502.4865 | 257177827.5331 | 257.1778
0.26622 | 0.0052201 | 498.15 | 257177827.5331 | 257.1778 | -3066362.4526 | 257161820.8352 | 257.1618
0.27155 | 0.0053245 | 498.15 | 257161820.8352 | 257.1618 | -3063166.143 | 257145511.022 | 257.1455
0.27698 | 0.005431 | 498.15 | 257145511.022 | 257.1455 | -3059912.6747 | 257128892.6821 | 257.1289
0.28252 | 0.0055396 | 498.15 | 257128892.6821 | 257.1289 | -3056601.1562 | 257111960.32 | 257.112
0.28817 | 0.0056504 | 498.15 | 257111960.32 | 257.112 | -3053230.6867 | 257094708.3551 | 257.0947
0.29393 | 0.0057634 | 498.15 | 257094708.3551 | 257.0947 | -3049800.3568 | 257077131.1212 | 257.0771
0.29981 | 0.0058787 | 498.15 | 257077131.1212 | 257.0771 | -3046309.2482 | 257059222.8658 | 257.0592
0.30581 | 0.0059962 | 498.15 | 257059222.8658 | 257.0592 | -3042756.4342 | 257040977.7488 | 257.041
0.31192 | 0.0061162 | 498.15 | 257040977.7488 | 257.041 | -3039140.9796 | 257022389.8422 | 257.0224
0.31816 | 0.0062385 | 498.15 | 257022389.8422 | 257.0224 | -3035461.9411 | 257003453.1291 | 257.0035
0.32453 | 0.0063633 | 498.15 | 257003453.1291 | 257.0035 | -3031718.3671 | 256984161.5032 | 256.9842
0.33102 | 0.0064905 | 498.15 | 256984161.5032 | 256.9842 | -3027909.2982 | 256964508.7675 | 256.9645
0.33764 | 0.0066203 | 498.15 | 256964508.7675 | 256.9645 | -3024033.7673 | 256944488.6345 | 256.9445
0.34439 | 0.0067527 | 498.15 | 256944488.6345 | 256.9445 | -3020090.7997 | 256924094.7247 | 256.9241
0.35128 | 0.0068878 | 498.15 | 256924094.7247 | 256.9241 | -3016079.4135 | 256903320.5664 | 256.9033
0.3583 | 0.0070256 | 498.15 | 256903320.5664 | 256.9033 | -3011998.6197 | 256882159.5947 | 256.8822
0.36547 | 0.0071661 | 498.15 | 256882159.5947 | 256.8822 | -3007847.4225 | 256860605.1514 | 256.8606
0.37278 | 0.0073094 | 498.15 | 256860605.1514 | 256.8606 | -3003624.8196 | 256838650.4838 | 256.8387
0.38023 | 0.0074556 | 498.15 | 256838650.4838 | 256.8387 | -2999329.8022 | 256816288.7448 | 256.8163
0.38784 | 0.0076047 | 498.15 | 256816288.7448 | 256.8163 | -2994961.3557 | 256793512.9916 | 256.7935
0.3956 | 0.0077568 | 498.15 | 256793512.9916 | 256.7935 | -2990518.4599 | 256770316.186 | 256.7703
0.40351 | 0.0079119 | 498.15 | 256770316.186 | 256.7703 | -2986000.089 | 256746691.1932 | 256.7467
0.41158 | 0.0080702 | 498.15 | 256746691.1932 | 256.7467 | -2981405.2124 | 256722630.782 | 256.7226
0.41981 | 0.0082316 | 498.15 | 256722630.782 | 256.7226 | -2976732.7947 | 256698127.6238 | 256.6981
0.42821 | 0.0083962 | 498.15 | 256698127.6238 | 256.6981 | -2971981.7962 | 256673174.2928 | 256.6732
0.43677 | 0.0085641 | 498.15 | 256673174.2928 | 256.6732 | -2967151.1735 | 256647763.2652 | 256.6478
0.44551 | 0.0087354 | 498.15 | 256647763.2652 | 256.6478 | -2962239.8794 | 256621886.9191 | 256.6219
0.45442 | 0.0089101 | 498.15 | 256621886.9191 | 256.6219 | -2957246.8638 | 256595537.5344 | 256.5955
0.4635 | 0.0090883 | 498.15 | 256595537.5344 | 256.5955 | -2952171.0739 | 256568707.2923 | 256.5687
0.47277 | 0.0092701 | 498.15 | 256568707.2923 | 256.5687 | -2947011.455 | 256541388.2755 | 256.5414
0.48223 | 0.0094555 | 498.15 | 256541388.2755 | 256.5414 | -2941766.9502 | 256513572.4676 | 256.5136
0.49187 | 0.0096446 | 498.15 | 256513572.4676 | 256.5136 | -2936436.502 | 256485251.7535 | 256.4853
0.50171 | 0.0098375 | 498.15 | 256485251.7535 | 256.4853 | -2931019.0518 | 256456417.9192 | 256.4564
0.51175 | 0.010034 | 498.15 | 256456417.9192 | 256.4564 | -2925513.541 | 256427062.6518 | 256.4271
0.52198 | 0.010235 | 498.15 | 256427062.6518 | 256.4271 | -2919918.9117 | 256397177.5395 | 256.3972
0.53242 | 0.01044 | 498.15 | 256397177.5395 | 256.3972 | -2914234.1065 | 256366754.0721 | 256.3668
0.54307 | 0.010648 | 498.15 | 256366754.0721 | 256.3668 | -2908458.0702 | 256335783.641 | 256.3358
0.55393 | 0.010861 | 498.15 | 256335783.641 | 256.3358 | -2902589.7495 | 256304257.5392 | 256.3043
0.56501 | 0.011079 | 498.15 | 256304257.5392 | 256.3043 | -2896628.094 | 256272166.9622 | 256.2722
0.57631 | 0.0113 | 498.15 | 256272166.9622 | 256.2722 | -2890572.057 | 256239503.0079 | 256.2395
0.58783 | 0.011526 | 498.15 | 256239503.0079 | 256.2395 | -2884420.596 | 256206256.6773 | 256.2063
0.59959 | 0.011757 | 498.15 | 256206256.6773 | 256.2063 | -2878172.6733 | 256172418.875 | 256.1724
0.61158 | 0.011992 | 498.15 | 256172418.875 | 256.1724 | -2871827.2572 | 256137980.4098 | 256.138
0.62382 | 0.012232 | 498.15 | 256137980.4098 | 256.138 | -2865383.3222 | 256102931.9954 | 256.1029
0.63629 | 0.012476 | 498.15 | 256102931.9954 | 256.1029 | -2858839.8499 | 256067264.251 | 256.0673
0.64902 | 0.012726 | 498.15 | 256067264.251 | 256.0673 | -2852195.8303 | 256030967.7024 | 256.031
0.662 | 0.01298 | 498.15 | 256030967.7024 | 256.031 | -2845450.2618 | 255994032.7826 | 255.994
0.67524 | 0.01324 | 498.15 | 255994032.7826 | 255.994 | -2838602.1528 | 255956449.833 | 255.9564
0.68874 | 0.013505 | 498.15 | 255956449.833 | 255.9564 | -2831650.5219 | 255918209.1045 | 255.9182
0.70252 | 0.013775 | 498.15 | 255918209.1045 | 255.9182 | -2824594.3994 | 255879300.7583 | 255.8793
0.71657 | 0.01405 | 498.15 | 255879300.7583 | 255.8793 | -2817432.8278 | 255839714.8678 | 255.8397
0.7309 | 0.014331 | 498.15 | 255839714.8678 | 255.8397 | -2810164.8627 | 255799441.4192 | 255.7994
0.74552 | 0.014618 | 498.15 | 255799441.4192 | 255.7994 | -2802789.5739 | 255758470.3134 | 255.7585
0.76043 | 0.01491 | 498.15 | 255758470.3134 | 255.7585 | -2795306.0466 | 255716791.3674 | 255.7168
0.77564 | 0.015209 | 498.15 | 255716791.3674 | 255.7168 | -2787713.3818 | 255674394.3158 | 255.6744
0.79115 | 0.015513 | 498.15 | 255674394.3158 | 255.6744 | -2780010.6977 | 255631268.8126 | 255.6313
0.80697 | 0.015823 | 498.15 | 255631268.8126 | 255.6313 | -2772197.1307 | 255587404.4332 | 255.5874
0.82311 | 0.016139 | 498.15 | 255587404.4332 | 255.5874 | -2764271.8364 | 255542790.676 | 255.5428
0.83957 | 0.016462 | 498.15 | 255542790.676 | 255.5428 | -2756233.9905 | 255497416.9643 | 255.4974
0.85636 | 0.016791 | 498.15 | 255497416.9643 | 255.4974 | -2748082.7902 | 255451272.6489 | 255.4513
0.87349 | 0.017127 | 498.15 | 255451272.6489 | 255.4513 | -2739817.4549 | 255404347.0099 | 255.4043
0.89096 | 0.01747 | 498.15 | 255404347.0099 | 255.4043 | -2731437.2277 | 255356629.2594 | 255.3566
0.90878 | 0.017819 | 498.15 | 255356629.2594 | 255.3566 | -2722941.3762 | 255308108.5434 | 255.3081
0.92696 | 0.018176 | 498.15 | 255308108.5434 | 255.3081 | -2714329.1938 | 255258773.9447 | 255.2588
0.9455 | 0.018539 | 498.15 | 255258773.9447 | 255.2588 | -2705600.0009 | 255208614.4857 | 255.2086
0.96441 | 0.01891 | 498.15 | 255208614.4857 | 255.2086 | -2696753.1459 | 255157619.1307 | 255.1576
0.98369 | 0.019288 | 498.15 | 255157619.1307 | 255.1576 | -2687788.0063 | 255105776.7892 | 255.1058
1.0034 | 0.019674 | 498.15 | 255105776.7892 | 255.1058 | -2678703.9904 | 255053076.3186 | 255.0531
1.0234 | 0.020067 | 498.15 | 255053076.3186 | 255.0531 | -2669500.5376 | 254999506.5274 | 254.9995
1.0439 | 0.020469 | 498.15 | 254999506.5274 | 254.9995 | -2660177.1207 | 254945056.1786 | 254.9451
1.0648 | 0.020878 | 498.15 | 254945056.1786 | 254.9451 | -2650733.2459 | 254889713.9927 | 254.8897
1.0861 | 0.021296 | 498.15 | 254889713.9927 | 254.8897 | -2641168.4552 | 254833468.6512 | 254.8335
1.1078 | 0.021722 | 498.15 | 254833468.6512 | 254.8335 | -2631482.3265 | 254776308.8006 | 254.7763
1.13 | 0.022156 | 498.15 | 254776308.8006 | 254.7763 | -2621674.4757 | 254718223.0554 | 254.7182
1.1526 | 0.022599 | 498.15 | 254718223.0554 | 254.7182 | -2611744.5573 | 254659200.0025 | 254.6592
1.1756 | 0.023051 | 498.15 | 254659200.0025 | 254.6592 | -2601692.2661 | 254599228.2046 | 254.5992
1.1991 | 0.023512 | 498.15 | 254599228.2046 | 254.5992 | -2591517.3379 | 254538296.2046 | 254.5383
1.2231 | 0.023982 | 498.15 | 254538296.2046 | 254.5383 | -2581219.5511 | 254476392.5296 | 254.4764
1.2476 | 0.024462 | 498.15 | 254476392.5296 | 254.4764 | -2570798.7276 | 254413505.6951 | 254.4135
1.2725 | 0.024951 | 498.15 | 254413505.6951 | 254.4135 | -2560254.7343 | 254349624.2094 | 254.3496
1.298 | 0.02545 | 498.15 | 254349624.2094 | 254.3496 | -2549587.4839 | 254284736.5782 | 254.2847
1.3239 | 0.025959 | 498.15 | 254284736.5782 | 254.2847 | -2538796.9364 | 254218831.3088 | 254.2188
1.3504 | 0.026478 | 498.15 | 254218831.3088 | 254.2188 | -2527883.0999 | 254151896.9155 | 254.1519
1.3774 | 0.027008 | 498.15 | 254151896.9155 | 254.1519 | -2516846.032 | 254083921.9234 | 254.0839
1.405 | 0.027548 | 498.15 | 254083921.9234 | 254.0839 | -2505685.8408 | 254014894.8744 | 254.0149
1.4331 | 0.028099 | 498.15 | 254014894.8744 | 254.0149 | -2494402.6859 | 253944804.3311 | 253.9448
1.4617 | 0.028661 | 498.15 | 253944804.3311 | 253.9448 | -2482996.7797 | 253873638.883 | 253.8736
1.491 | 0.029234 | 498.15 | 253873638.883 | 253.8736 | -2471468.388 | 253801387.1507 | 253.8014
1.5208 | 0.029819 | 498.15 | 253801387.1507 | 253.8014 | -2459817.8315 | 253728037.792 | 253.728
1.5512 | 0.030415 | 498.15 | 253728037.792 | 253.728 | -2448045.4863 | 253653579.5067 | 253.6536
1.5822 | 0.031024 | 498.15 | 253653579.5067 | 253.6536 | -2436151.7852 | 253578001.0424 | 253.578
1.6139 | 0.031644 | 498.15 | 253578001.0424 | 253.578 | -2424137.2183 | 253501291.2 | 253.5013
1.6461 | 0.032277 | 498.15 | 253501291.2 | 253.5013 | -2412002.3342 | 253423438.8392 | 253.4234
1.6791 | 0.032923 | 498.15 | 253423438.8392 | 253.4234 | -2399747.7404 | 253344432.8844 | 253.3444
1.7126 | 0.033581 | 498.15 | 253344432.8844 | 253.3444 | -2387374.1044 | 253264262.3303 | 253.2643
1.7469 | 0.034253 | 498.15 | 253264262.3303 | 253.2643 | -2374882.1542 | 253182916.2479 | 253.1829
1.7818 | 0.034938 | 498.15 | 253182916.2479 | 253.1829 | -2362272.6794 | 253100383.7904 | 253.1004
1.8175 | 0.035636 | 498.15 | 253100383.7904 | 253.1004 | -2349546.531 | 253016654.199 | 253.0167
1.8538 | 0.036349 | 498.15 | 253016654.199 | 253.0167 | -2336704.6229 | 252931716.8091 | 252.9317
1.8909 | 0.037076 | 498.15 | 252931716.8091 | 252.9317 | -2323747.9318 | 252845561.0563 | 252.8456
1.9287 | 0.037818 | 498.15 | 252845561.0563 | 252.8456 | -2310677.4979 | 252758176.4826 | 252.7582
1.9673 | 0.038574 | 498.15 | 252758176.4826 | 252.7582 | -2297494.4252 | 252669552.7423 | 252.6696
2.0066 | 0.039346 | 498.15 | 252669552.7423 | 252.6696 | -2284199.882 | 252579679.6085 | 252.5797
2.0468 | 0.040132 | 498.15 | 252579679.6085 | 252.5797 | -2270795.1009 | 252488546.9791 | 252.4885
2.0877 | 0.040935 | 498.15 | 252488546.9791 | 252.4885 | -2257281.3794 | 252396144.8831 | 252.3961
2.1294 | 0.041754 | 498.15 | 252396144.8831 | 252.3961 | -2243660.0795 | 252302463.4865 | 252.3025
2.172 | 0.042589 | 498.15 | 252302463.4865 | 252.3025 | -2229932.6284 | 252207493.099 | 252.2075
2.2155 | 0.043441 | 498.15 | 252207493.099 | 252.2075 | -2216100.5179 | 252111224.1802 | 252.1112
2.2598 | 0.044309 | 498.15 | 252111224.1802 | 252.1112 | -2202165.3046 | 252013647.3452 | 252.0136
2.305 | 0.045196 | 498.15 | 252013647.3452 | 252.0136 | -2188128.61 | 251914753.3716 | 251.9148
2.3511 | 0.0461 | 498.15 | 251914753.3716 | 251.9148 | -2173992.1196 | 251814533.2051 | 251.8145
2.3981 | 0.047022 | 498.15 | 251814533.2051 | 251.8145 | -2159757.5834 | 251712977.9658 | 251.713
2.4461 | 0.047962 | 498.15 | 251712977.9658 | 251.713 | -2145426.8149 | 251610078.9543 | 251.6101
2.495 | 0.048921 | 498.15 | 251610078.9543 | 251.6101 | -2131001.6909 | 251505827.6579 | 251.5058
2.5449 | 0.0499 | 498.15 | 251505827.6579 | 251.5058 | -2116484.1508 | 251400215.7564 | 251.4002
2.5958 | 0.050898 | 498.15 | 251400215.7564 | 251.4002 | -2101876.1963 | 251293235.1278 | 251.2932
2.6477 | 0.051916 | 498.15 | 251293235.1278 | 251.2932 | -2087179.8903 | 251184877.8548 | 251.1849
2.7007 | 0.052954 | 498.15 | 251184877.8548 | 251.1849 | -2072397.3562 | 251075136.2298 | 251.0751
2.7547 | 0.054013 | 498.15 | 251075136.2298 | 251.0751 | -2057530.7774 | 250964002.7613 | 250.964
2.8098 | 0.055093 | 498.15 | 250964002.7613 | 250.964 | -2042582.3959 | 250851470.179 | 250.8515
2.866 | 0.056195 | 498.15 | 250851470.179 | 250.8515 | -2027554.5113 | 250737531.4393 | 250.7375
2.9233 | 0.057319 | 498.15 | 250737531.4393 | 250.7375 | -2012449.4799 | 250622179.7309 | 250.6222
2.9817 | 0.058465 | 498.15 | 250622179.7309 | 250.6222 | -1997269.7135 | 250505408.4802 | 250.5054
3.0414 | 0.059635 | 498.15 | 250505408.4802 | 250.5054 | -1982017.6779 | 250387211.3557 | 250.3872
3.1022 | 0.060827 | 498.15 | 250387211.3557 | 250.3872 | -1966695.8917 | 250267582.2737 | 250.2676
3.1642 | 0.062044 | 498.15 | 250267582.2737 | 250.2676 | -1951306.9248 | 250146515.4031 | 250.1465
3.2275 | 0.063285 | 498.15 | 250146515.4031 | 250.1465 | -1935853.397 | 250024005.1696 | 250.024
3.2921 | 0.064551 | 498.15 | 250024005.1696 | 250.024 | -1920337.9762 | 249900046.2606 | 249.9
3.3579 | 0.065842 | 498.15 | 249900046.2606 | 249.9 | -1904763.3769 | 249774633.6297 | 249.7746
3.4251 | 0.067158 | 498.15 | 249774633.6297 | 249.7746 | -1889132.3584 | 249647762.5006 | 249.6478
3.4936 | 0.068502 | 498.15 | 249647762.5006 | 249.6478 | -1873447.7232 | 249519428.3712 | 249.5194
3.5635 | 0.069872 | 498.15 | 249519428.3712 | 249.5194 | -1857712.3146 | 249389627.0175 | 249.3896
3.6347 | 0.071269 | 498.15 | 249389627.0175 | 249.3896 | -1841929.0155 | 249258354.4975 | 249.2584
3.7074 | 0.072694 | 498.15 | 249258354.4975 | 249.2584 | -1826100.7456 | 249125607.154 | 249.1256
3.7816 | 0.074148 | 498.15 | 249125607.154 | 249.1256 | -1810230.46 | 248991381.6185 | 248.9914
3.8572 | 0.075631 | 498.15 | 248991381.6185 | 248.9914 | -1794321.1467 | 248855674.814 | 248.8557
3.9343 | 0.077144 | 498.15 | 248855674.814 | 248.8557 | -1778375.8246 | 248718483.9579 | 248.7185
4.013 | 0.078687 | 498.15 | 248718483.9579 | 248.7185 | -1762397.5413 | 248579806.5644 | 248.5798
4.0933 | 0.080261 | 498.15 | 248579806.5644 | 248.5798 | -1746389.3705 | 248439640.4471 | 248.4396
4.1752 | 0.081866 | 498.15 | 248439640.4471 | 248.4396 | -1730354.4101 | 248297983.7212 | 248.298
4.2587 | 0.083503 | 498.15 | 248297983.7212 | 248.298 | -1714295.7798 | 248154834.8052 | 248.1548
4.3438 | 0.085173 | 498.15 | 248154834.8052 | 248.1548 | -1698216.6183 | 248010192.4231 | 248.0102
4.4307 | 0.086877 | 498.15 | 248010192.4231 | 248.0102 | -1682120.0813 | 247864055.6052 | 247.8641
4.5193 | 0.088614 | 498.15 | 247864055.6052 | 247.8641 | -1666009.3389 | 247716423.6899 | 247.7164
4.6097 | 0.090386 | 498.15 | 247716423.6899 | 247.7164 | -1649887.5731 | 247567296.3242 | 247.5673
4.7019 | 0.092194 | 498.15 | 247567296.3242 | 247.5673 | -1633757.9755 | 247416673.4652 | 247.4167
4.7959 | 0.094038 | 498.15 | 247416673.4652 | 247.4167 | -1617623.7442 | 247264555.3796 | 247.2646
4.8919 | 0.095919 | 498.15 | 247264555.3796 | 247.2646 | -1601488.082 | 247110942.6449 | 247.1109
4.9897 | 0.097837 | 498.15 | 247110942.6449 | 247.1109 | -1585354.1935 | 246955836.1488 | 246.9558
5.0895 | 0.099794 | 498.15 | 246955836.1488 | 246.9558 | -1569225.2825 | 246799237.0891 | 246.7992
5.1913 | 0.10179 | 498.15 | 246799237.0891 | 246.7992 | -1553104.5496 | 246641146.9735 | 246.6411
5.2951 | 0.10383 | 498.15 | 246641146.9735 | 246.6411 | -1536995.1896 | 246481567.6186 | 246.4816
5.401 | 0.1059 | 498.15 | 246481567.6186 | 246.4816 | -1520900.3891 | 246320501.149 | 246.3205
5.509 | 0.10802 | 498.15 | 246320501.149 | 246.3205 | -1504823.3238 | 246157949.9961 | 246.1579
5.6192 | 0.11018 | 498.15 | 246157949.9961 | 246.1579 | -1488767.1559 | 245993916.8966 | 245.9939
5.7316 | 0.11238 | 498.15 | 245993916.8966 | 245.9939 | -1472735.0321 | 245828404.8909 | 245.8284
5.8462 | 0.11463 | 498.15 | 245828404.8909 | 245.8284 | -1456730.0808 | 245661417.3213 | 245.6614
5.9631 | 0.11692 | 498.15 | 245661417.3213 | 245.6614 | -1440755.4096 | 245492957.8295 | 245.493
6.0824 | 0.11926 | 498.15 | 245492957.8295 | 245.493 | -1424814.103 | 245323030.3544 | 245.323
6.2041 | 0.12165 | 498.15 | 245323030.3544 | 245.323 | -1408909.2204 | 245151639.1297 | 245.1516
6.3281 | 0.12408 | 498.15 | 245151639.1297 | 245.1516 | -1393043.7932 | 244978788.6806 | 244.9788
6.4547 | 0.12656 | 498.15 | 244978788.6806 | 244.9788 | -1377220.823 | 244804483.8212 | 244.8045
6.5838 | 0.12909 | 498.15 | 244804483.8212 | 244.8045 | -1361443.2791 | 244628729.651 | 244.6287
6.7155 | 0.13168 | 498.15 | 244628729.651 | 244.6287 | -1345714.0966 | 244451531.5514 | 244.4515
6.8498 | 0.13431 | 498.15 | 244451531.5514 | 244.4515 | -1330036.174 | 244272895.1824 | 244.2729
6.9868 | 0.137 | 498.15 | 244272895.1824 | 244.2729 | -1314412.3712 | 244092826.4781 | 244.0928
7.1265 | 0.13974 | 498.15 | 244092826.4781 | 244.0928 | -1298845.508 | 243911331.6433 | 243.9113
7.269 | 0.14253 | 498.15 | 243911331.6433 | 243.9113 | -1283338.3614 | 243728417.1487 | 243.7284
7.4144 | 0.14538 | 498.15 | 243728417.1487 | 243.7284 | -1267893.6643 | 243544089.727 | 243.5441
7.5627 | 0.14829 | 498.15 | 243544089.727 | 243.5441 | -1252514.1034 | 243358356.3679 | 243.3584
7.714 | 0.15125 | 498.15 | 243358356.3679 | 243.3584 | -1237202.3178 | 243171224.3136 | 243.1712
7.8682 | 0.15428 | 498.15 | 243171224.3136 | 243.1712 | -1221960.897 | 242982701.0538 | 242.9827
8.0256 | 0.15736 | 498.15 | 242982701.0538 | 242.9827 | -1206792.3795 | 242792794.3206 | 242.7928
8.1861 | 0.16051 | 498.15 | 242792794.3206 | 242.7928 | -1191699.2515 | 242601512.0836 | 242.6015
8.3498 | 0.16372 | 498.15 | 242601512.0836 | 242.6015 | -1176683.945 | 242408862.5441 | 242.4089
8.5168 | 0.167 | 498.15 | 242408862.5441 | 242.4089 | -1161748.8369 | 242214854.1301 | 242.2149
8.6872 | 0.17034 | 498.15 | 242214854.1301 | 242.2149 | -1146896.2477 | 242019495.4903 | 242.0195
8.8609 | 0.17374 | 498.15 | 242019495.4903 | 242.0195 | -1132128.4398 | 241822795.489 | 241.8228
9.0381 | 0.17722 | 498.15 | 241822795.489 | 241.8228 | -1117447.6174 | 241624763.1996 | 241.6248
9.2189 | 0.18076 | 498.15 | 241624763.1996 | 241.6248 | -1102855.9243 | 241425407.8994 | 241.4254
9.4033 | 0.18438 | 498.15 | 241425407.8994 | 241.4254 | -1088355.4441 | 241224739.0632 | 241.2247
9.5913 | 0.18807 | 498.15 | 241224739.0632 | 241.2247 | -1073948.1986 | 241022766.3575 | 241.0228
9.7832 | 0.19183 | 498.15 | 241022766.3575 | 241.0228 | -1059636.1471 | 240819499.6342 | 240.8195
9.9788 | 0.19566 | 498.15 | 240819499.6342 | 240.8195 | -1045421.1862 | 240614948.9246 | 240.6149
10.1784 | 0.19958 | 498.15 | 240614948.9246 | 240.6149 | -1031305.1488 | 240409124.4332 | 240.4091
10.382 | 0.20357 | 498.15 | 240409124.4332 | 240.4091 | -1017289.8035 | 240202036.5313 | 240.202
10.5896 | 0.20764 | 498.15 | 240202036.5313 | 240.202 | -1003376.8546 | 239993695.7506 | 239.9937
10.8014 | 0.21179 | 498.15 | 239993695.7506 | 239.9937 | -989567.9414 | 239784112.7772 | 239.7841
11.0174 | 0.21603 | 498.15 | 239784112.7772 | 239.7841 | -975864.6378 | 239573298.4451 | 239.5733
11.2378 | 0.22035 | 498.15 | 239573298.4451 | 239.5733 | -962268.4527 | 239361263.7296 | 239.3613
11.4625 | 0.22476 | 498.15 | 239361263.7296 | 239.3613 | -948780.8293 | 239148019.7414 | 239.148
11.6918 | 0.22925 | 498.15 | 239148019.7414 | 239.148 | -935403.1452 | 238933577.7196 | 238.9336
11.9256 | 0.23384 | 498.15 | 238933577.7196 | 238.9336 | -922136.7126 | 238717949.026 | 238.7179
12.1641 | 0.23851 | 498.15 | 238717949.026 | 238.7179 | -908982.7783 | 238501145.1381 | 238.5011
12.4074 | 0.24328 | 498.15 | 238501145.1381 | 238.5011 | -895942.5237 | 238283177.6435 | 238.2832
12.6556 | 0.24815 | 498.15 | 238283177.6435 | 238.2832 | -883017.0654 | 238064058.2328 | 238.0641
12.9087 | 0.25311 | 498.15 | 238064058.2328 | 238.0641 | -870207.4553 | 237843798.6939 | 237.8438
13.1669 | 0.25817 | 498.15 | 237843798.6939 | 237.8438 | -857514.6808 | 237622410.9055 | 237.6224
13.4302 | 0.26334 | 498.15 | 237622410.9055 | 237.6224 | -844939.6656 | 237399906.831 | 237.3999
13.6988 | 0.2686 | 498.15 | 237399906.831 | 237.3999 | -832483.2699 | 237176298.5125 | 237.1763
13.9728 | 0.27398 | 498.15 | 237176298.5125 | 237.1763 | -820146.2913 | 236951598.0644 | 236.9516
14.2522 | 0.27946 | 498.15 | 236951598.0644 | 236.9516 | -807929.4648 | 236725817.6676 | 236.7258
14.5373 | 0.28504 | 498.15 | 236725817.6676 | 236.7258 | -795833.4642 | 236498969.5637 | 236.499
14.828 | 0.29075 | 498.15 | 236498969.5637 | 236.499 | -783858.9023 | 236271066.0487 | 236.2711
15.1246 | 0.29656 | 498.15 | 236271066.0487 | 236.2711 | -772006.3317 | 236042119.4676 | 236.0421
15.4271 | 0.30249 | 498.15 | 236042119.4676 | 236.0421 | -760276.246 | 235812142.2086 | 235.8121
15.7356 | 0.30854 | 498.15 | 235812142.2086 | 235.8121 | -748669.0801 | 235581146.6972 | 235.5811
16.0503 | 0.31471 | 498.15 | 235581146.6972 | 235.5811 | -737185.2115 | 235349145.3911 | 235.3491
16.3713 | 0.32101 | 498.15 | 235349145.3911 | 235.3491 | -725824.9612 | 235116150.7745 | 235.1162
16.6988 | 0.32743 | 498.15 | 235116150.7745 | 235.1162 | -714588.5944 | 234882175.3525 | 234.8822
17.0327 | 0.33398 | 498.15 | 234882175.3525 | 234.8822 | -703476.3216 | 234647231.6466 | 234.6472
17.3734 | 0.34065 | 498.15 | 234647231.6466 | 234.6472 | -692488.3001 | 234411332.1888 | 234.4113
17.7209 | 0.34747 | 498.15 | 234411332.1888 | 234.4113 | -681624.6341 | 234174489.5169 | 234.1745
18.0753 | 0.35442 | 498.15 | 234174489.5169 | 234.1745 | -670885.3769 | 233936716.1695 | 233.9367
18.4368 | 0.36151 | 498.15 | 233936716.1695 | 233.9367 | -660270.531 | 233698024.6813 | 233.698
18.8055 | 0.36874 | 498.15 | 233698024.6813 | 233.698 | -649780.0501 | 233458427.5782 | 233.4584
19.1816 | 0.37611 | 498.15 | 233458427.5782 | 233.4584 | -639413.8395 | 233217937.3728 | 233.2179
19.5653 | 0.38363 | 498.15 | 233217937.3728 | 233.2179 | -629171.7578 | 232976566.56 | 232.9766
19.9566 | 0.39131 | 498.15 | 232976566.56 | 232.9766 | -619053.618 | 232734327.6124 | 232.7343
20.3557 | 0.39913 | 498.15 | 232734327.6124 | 232.7343 | -609059.1884 | 232491232.9764 | 232.4912
20.7628 | 0.40711 | 498.15 | 232491232.9764 | 232.4912 | -599188.1941 | 232247295.0678 | 232.2473
21.1781 | 0.41526 | 498.15 | 232247295.0678 | 232.2473 | -589440.3181 | 232002526.2678 | 232.0025
21.6016 | 0.42356 | 498.15 | 232002526.2678 | 232.0025 | -579815.2027 | 231756938.9193 | 231.7569
22.0337 | 0.43203 | 498.15 | 231756938.9193 | 231.7569 | -570312.4505 | 231510545.323 | 231.5105
22.4743 | 0.44067 | 498.15 | 231510545.323 | 231.5105 | -560931.6257 | 231263357.7337 | 231.2634
22.9238 | 0.44949 | 498.15 | 231263357.7337 | 231.2634 | -551672.2553 | 231015388.3572 | 231.0154
23.3823 | 0.45848 | 498.15 | 231015388.3572 | 231.0154 | -542533.8305 | 230766649.3461 | 230.7666
23.8499 | 0.46765 | 498.15 | 230766649.3461 | 230.7666 | -533515.8078 | 230517152.7972 | 230.5172
24.3269 | 0.477 | 498.15 | 230517152.7972 | 230.5172 | -524617.6103 | 230266910.7483 | 230.2669
24.8135 | 0.48654 | 498.15 | 230266910.7483 | 230.2669 | -515838.6288 | 230015935.1746 | 230.0159
25.3098 | 0.49627 | 498.15 | 230015935.1746 | 230.0159 | -507178.2231 | 229764237.9865 | 229.7642
25.816 | 0.5062 | 498.15 | 229764237.9865 | 229.7642 | -498635.7232 | 229511831.0262 | 229.5118
26.3323 | 0.51632 | 498.15 | 229511831.0262 | 229.5118 | -490210.4305 | 229258726.0654 | 229.2587
26.8589 | 0.52665 | 498.15 | 229258726.0654 | 229.2587 | -481901.619 | 229004934.8026 | 229.0049
27.3961 | 0.53718 | 498.15 | 229004934.8026 | 229.0049 | -473708.5365 | 228750468.8606 | 228.7505
27.944 | 0.54792 | 498.15 | 228750468.8606 | 228.7505 | -465630.4058 | 228495339.7842 | 228.4953
28.5029 | 0.55888 | 498.15 | 228495339.7842 | 228.4953 | -457666.4256 | 228239559.0378 | 228.2396
29.073 | 0.57006 | 498.15 | 228239559.0378 | 228.2396 | -449815.7718 | 227983138.0037 | 227.9831
29.6544 | 0.58146 | 498.15 | 227983138.0037 | 227.9831 | -442077.5989 | 227726087.9796 | 227.7261
30.2475 | 0.59309 | 498.15 | 227726087.9796 | 227.7261 | -434451.0406 | 227468420.1771 | 227.4684
30.8525 | 0.60495 | 498.15 | 227468420.1771 | 227.4684 | -426935.2113 | 227210145.7195 | 227.2101
31.4695 | 0.61705 | 498.15 | 227210145.7195 | 227.2101 | -419529.2068 | 226951275.6405 | 226.9513
32.0989 | 0.62939 | 498.15 | 226951275.6405 | 226.9513 | -412232.1057 | 226691820.8822 | 226.6918
32.7409 | 0.64198 | 498.15 | 226691820.8822 | 226.6918 | -405042.9702 | 226431792.294 | 226.4318
33.3957 | 0.65482 | 498.15 | 226431792.294 | 226.4318 | -397960.8472 | 226171200.631 | 226.1712
34.0636 | 0.66791 | 498.15 | 226171200.631 | 226.1712 | -390984.7693 | 225910056.5526 | 225.9101
34.7449 | 0.68127 | 498.15 | 225910056.5526 | 225.9101 | -384113.7558 | 225648370.6216 | 225.6484
35.4398 | 0.6949 | 498.15 | 225648370.6216 | 225.6484 | -377346.8134 | 225386153.3025 | 225.3862
36.1486 | 0.7088 | 498.15 | 225386153.3025 | 225.3862 | -370682.9375 | 225123414.9613 | 225.1234
36.8715 | 0.72297 | 498.15 | 225123414.9613 | 225.1234 | -364121.1128 | 224860165.8639 | 224.8602
37.609 | 0.73743 | 498.15 | 224860165.8639 | 224.8602 | -357660.3146 | 224596416.1754 | 224.5964
38.3611 | 0.75218 | 498.15 | 224596416.1754 | 224.5964 | -351299.5089 | 224332175.9595 | 224.3322
39.1284 | 0.76722 | 498.15 | 224332175.9595 | 224.3322 | -345037.654 | 224067455.1775 | 224.0675
39.9109 | 0.78257 | 498.15 | 224067455.1775 | 224.0675 | -338873.7011 | 223802263.6881 | 223.8023
40.7092 | 0.79822 | 498.15 | 223802263.6881 | 223.8023 | -332806.5948 | 223536611.2465 | 223.5366
41.5233 | 0.81418 | 498.15 | 223536611.2465 | 223.5366 | -326835.2743 | 223270507.504 | 223.2705
42.3538 | 0.83047 | 498.15 | 223270507.504 | 223.2705 | -320958.6737 | 223003962.0079 | 223.004
43.2009 | 0.84708 | 498.15 | 223003962.0079 | 223.004 | -315175.7232 | 222736984.2008 | 222.737
44.0649 | 0.86402 | 498.15 | 222736984.2008 | 222.737 | -309485.3495 | 222469583.4203 | 222.4696
44.9462 | 0.8813 | 498.15 | 222469583.4203 | 222.4696 | -303886.4766 | 222201768.8994 | 222.2018
45.8451 | 0.89892 | 498.15 | 222201768.8994 | 222.2018 | -298378.0262 | 221933549.7656 | 221.9335
46.762 | 0.9169 | 498.15 | 221933549.7656 | 221.9335 | -292958.9188 | 221664935.0415 | 221.6649
47.6973 | 0.93524 | 498.15 | 221664935.0415 | 221.6649 | -287628.0741 | 221395933.6444 | 221.3959
48.6512 | 0.95395 | 498.15 | 221395933.6444 | 221.3959 | -282384.4113 | 221126554.3862 | 221.1266
49.6242 | 0.97302 | 498.15 | 221126554.3862 | 221.1266 | -277226.8503 | 220856805.9742 | 220.8568
50.6167 | 0.99248 | 498.15 | 220856805.9742 | 220.8568 | -272154.3117 | 220586697.0105 | 220.5867
51.629 | 1.0123 | 498.15 | 220586697.0105 | 220.5867 | -267165.7174 | 220316235.9925 | 220.3162
52.6616 | 1.0326 | 498.15 | 220316235.9925 | 220.3162 | -262259.9916 | 220045431.3134 | 220.0454
53.7149 | 1.0532 | 498.15 | 220045431.3134 | 220.0454 | -257436.0606 | 219774291.262 | 219.7743
54.7892 | 1.0743 | 498.15 | 219774291.262 | 219.7743 | -252692.8539 | 219502824.0235 | 219.5028
55.8849 | 1.0958 | 498.15 | 219502824.0235 | 219.5028 | -248029.3041 | 219231037.6798 | 219.231
57.0026 | 1.1177 | 498.15 | 219231037.6798 | 219.231 | -243444.3479 | 218958940.2095 | 218.9589
58.1427 | 1.1401 | 498.15 | 218958940.2095 | 218.9589 | -238936.9259 | 218686539.4891 | 218.6865
59.3055 | 1.1629 | 498.15 | 218686539.4891 | 218.6865 | -234505.9835 | 218413843.2929 | 218.4138
60.4917 | 1.1861 | 498.15 | 218413843.2929 | 218.4138 | -230150.4711 | 218140859.2937 | 218.1409
61.7015 | 1.2098 | 498.15 | 218140859.2937 | 218.1409 | -225869.3445 | 217867595.0637 | 217.8676
62.9355 | 1.234 | 498.15 | 217867595.0637 | 217.8676 | -221661.5649 | 217594058.0747 | 217.5941
64.1942 | 1.2587 | 498.15 | 217594058.0747 | 217.5941 | -217526.1 | 217320255.6989 | 217.3203
65.4781 | 1.2839 | 498.15 | 217320255.6989 | 217.3203 | -213461.9234 | 217046195.2095 | 217.0462
66.7877 | 1.3096 | 498.15 | 217046195.2095 | 217.0462 | -209468.0156 | 216771883.7816 | 216.7719
68.1234 | 1.3358 | 498.15 | 216771883.7816 | 216.7719 | -205543.364 | 216497328.4927 | 216.4973
69.4859 | 1.3625 | 498.15 | 216497328.4927 | 216.4973 | -201686.963 | 216222536.3237 | 216.2225
70.8756 | 1.3897 | 498.15 | 216222536.3237 | 216.2225 | -197897.8145 | 215947514.1591 | 215.9475
72.2931 | 1.4175 | 498.15 | 215947514.1591 | 215.9475 | -194174.9283 | 215672268.7887 | 215.6723
73.739 | 1.4459 | 498.15 | 215672268.7887 | 215.6723 | -190517.3218 | 215396806.9077 | 215.3968
75.2138 | 1.4748 | 498.15 | 215396806.9077 | 215.3968 | -186924.0205 | 215121135.1175 | 215.1211
76.7181 | 1.5043 | 498.15 | 215121135.1175 | 215.1211 | -183394.0583 | 214845259.9273 | 214.8453
78.2524 | 1.5344 | 498.15 | 214845259.9273 | 214.8453 | -179926.4775 | 214569187.754 | 214.5692
79.8175 | 1.565 | 498.15 | 214569187.754 | 214.5692 | -176520.3291 | 214292924.9239 | 214.2929
81.4138 | 1.5963 | 498.15 | 214292924.9239 | 214.2929 | -173174.6727 | 214016477.673 | 214.0165
83.0421 | 1.6283 | 498.15 | 214016477.673 | 214.0165 | -169888.5772 | 213739852.1482 | 213.7399
84.7029 | 1.6608 | 498.15 | 213739852.1482 | 213.7399 | -166661.1201 | 213463054.4082 | 213.4631
86.397 | 1.6941 | 498.15 | 213463054.4082 | 213.4631 | -163491.3884 | 213186090.4246 | 213.1861
88.1249 | 1.7279 | 498.15 | 213186090.4246 | 213.1861 | -160378.4783 | 212908966.0822 | 212.909
89.8874 | 1.7625 | 498.15 | 212908966.0822 | 212.909 | -157321.4954 | 212631687.1809 | 212.6317
91.6852 | 1.7977 | 498.15 | 212631687.1809 | 212.6317 | -154319.5547 | 212354259.4358 | 212.3543
93.5189 | 1.8337 | 498.15 | 212354259.4358 | 212.3543 | -151371.781 | 212076688.4786 | 212.0767
95.3893 | 1.8704 | 498.15 | 212076688.4786 | 212.0767 | -148477.3084 | 211798979.8587 | 211.799
97.297 | 1.9078 | 498.15 | 211798979.8587 | 211.799 | -145635.2811 | 211521139.0437 | 211.5211
99.243 | 1.9459 | 498.15 | 211521139.0437 | 211.5211 | -142844.8527 | 211243171.4208 | 211.2432
101.2278 | 1.9849 | 498.15 | 211243171.4208 | 211.2432 | -140105.1868 | 210965082.2976 | 210.9651
103.2524 | 2.0246 | 498.15 | 210965082.2976 | 210.9651 | -137415.4567 | 210686876.9031 | 210.6869
105.3174 | 2.065 | 498.15 | 210686876.9031 | 210.6869 | -134774.8458 | 210408560.3888 | 210.4086
107.4238 | 2.1063 | 498.15 | 210408560.3888 | 210.4086 | -132182.5471 | 210130137.8297 | 210.1301
109.5723 | 2.1485 | 498.15 | 210130137.8297 | 210.1301 | -129637.7638 | 209851614.2248 | 209.8516
111.7637 | 2.1914 | 498.15 | 209851614.2248 | 209.8516 | -127139.7088 | 209572994.499 | 209.573
113.999 | 2.2353 | 498.15 | 209572994.499 | 209.573 | -124687.605 | 209294283.5033 | 209.2943
116.279 | 2.28 | 498.15 | 209294283.5033 | 209.2943 | -122280.6852 | 209015486.0161 | 209.0155
118.6045 | 2.3256 | 498.15 | 209015486.0161 | 209.0155 | -119918.1921 | 208736606.7443 | 208.7366
120.9766 | 2.3721 | 498.15 | 208736606.7443 | 208.7366 | -117599.3784 | 208457650.324 | 208.4577
123.3962 | 2.4195 | 498.15 | 208457650.324 | 208.4577 | -115323.5066 | 208178621.3217 | 208.1786
125.8641 | 2.4679 | 498.15 | 208178621.3217 | 208.1786 | -113089.8489 | 207899524.2353 | 207.8995
128.3814 | 2.5173 | 498.15 | 207899524.2353 | 207.8995 | -110897.6877 | 207620363.495 | 207.6204
130.949 | 2.5676 | 498.15 | 207620363.495 | 207.6204 | -108746.3148 | 207341143.4642 | 207.3411
133.568 | 2.619 | 498.15 | 207341143.4642 | 207.3411 | -106635.0319 | 207061868.4405 | 207.0619
136.2393 | 2.6714 | 498.15 | 207061868.4405 | 207.0619 | -104563.1505 | 206782542.657 | 206.7825
138.9641 | 2.7248 | 498.15 | 206782542.657 | 206.7825 | -102529.9915 | 206503170.2826 | 206.5032
141.7434 | 2.7793 | 498.15 | 206503170.2826 | 206.5032 | -100534.8857 | 206223755.4236 | 206.2238
144.5783 | 2.8349 | 498.15 | 206223755.4236 | 206.2238 | -98577.1732 | 205944302.1244 | 205.9443
147.4698 | 2.8916 | 498.15 | 205944302.1244 | 205.9443 | -96656.2038 | 205664814.3682 | 205.6648
150.4192 | 2.9494 | 498.15 | 205664814.3682 | 205.6648 | -94771.3366 | 205385296.0784 | 205.3853
153.4276 | 3.0084 | 498.15 | 205385296.0784 | 205.3853 | -92921.9402 | 205105751.1191 | 205.1058
156.4962 | 3.0686 | 498.15 | 205105751.1191 | 205.1058 | -91107.3922 | 204826183.2965 | 204.8262
159.6261 | 3.1299 | 498.15 | 204826183.2965 | 204.8262 | -89327.0798 | 204546596.3591 | 204.5466
162.8186 | 3.1925 | 498.15 | 204546596.3591 | 204.5466 | -87580.3992 | 204266993.9995 | 204.267
166.075 | 3.2564 | 498.15 | 204266993.9995 | 204.267 | -85866.7556 | 203987379.8546 | 203.9874
169.3965 | 3.3215 | 498.15 | 203987379.8546 | 203.9874 | -84185.5634 | 203707757.5068 | 203.7078
172.7844 | 3.3879 | 498.15 | 203707757.5068 | 203.7078 | -82536.2458 | 203428130.4847 | 203.4281
176.2401 | 3.4557 | 498.15 | 203428130.4847 | 203.4281 | -80918.2348 | 203148502.2643 | 203.1485
179.7649 | 3.5248 | 498.15 | 203148502.2643 | 203.1485 | -79330.9713 | 202868876.2696 | 202.8689
183.3602 | 3.5953 | 498.15 | 202868876.2696 | 202.8689 | -77773.9048 | 202589255.8735 | 202.5893
187.0274 | 3.6672 | 498.15 | 202589255.8735 | 202.5893 | -76246.4936 | 202309644.3987 | 202.3096
190.768 | 3.7405 | 498.15 | 202309644.3987 | 202.3096 | -74748.2042 | 202030045.1184 | 202.03
194.5833 | 3.8154 | 498.15 | 202030045.1184 | 202.03 | -73278.5117 | 201750461.2576 | 201.7505
198.475 | 3.8917 | 498.15 | 201750461.2576 | 201.7505 | -71836.8996 | 201470895.9933 | 201.4709
202.4445 | 3.9695 | 498.15 | 201470895.9933 | 201.4709 | -70422.8596 | 201191352.4557 | 201.1914
206.4934 | 4.0489 | 498.15 | 201191352.4557 | 201.1914 | -69035.8914 | 200911833.7289 | 200.9118
210.6233 | 4.1299 | 498.15 | 200911833.7289 | 200.9118 | -67675.503 | 200632342.8517 | 200.6323
214.8357 | 4.2125 | 498.15 | 200632342.8517 | 200.6323 | -66341.2103 | 200352882.8184 | 200.3529
219.1324 | 4.2967 | 498.15 | 200352882.8184 | 200.3529 | -65032.537 | 200073456.5797 | 200.0735
223.5151 | 4.3826 | 498.15 | 200073456.5797 | 200.0735 | -63749.0148 | 199794067.0431 | 199.7941
227.9854 | 4.4703 | 498.15 | 199794067.0431 | 199.7941 | -62490.1829 | 199514717.0742 | 199.5147
232.5451 | 4.5597 | 498.15 | 199514717.0742 | 199.5147 | -61255.5882 | 199235409.4971 | 199.2354
237.196 | 4.6509 | 498.15 | 199235409.4971 | 199.2354 | -60044.785 | 198956147.095 | 198.9561
241.9399 | 4.7439 | 498.15 | 198956147.095 | 198.9561 | -58857.3353 | 198676932.6114 | 198.6769
246.7787 | 4.8388 | 498.15 | 198676932.6114 | 198.6769 | -57692.808 | 198397768.7504 | 198.3978
251.7143 | 4.9356 | 498.15 | 198397768.7504 | 198.3978 | -56550.7797 | 198118658.1778 | 198.1187
256.7486 | 5.0343 | 498.15 | 198118658.1778 | 198.1187 | -55430.8338 | 197839603.5214 | 197.8396
261.8835 | 5.135 | 498.15 | 197839603.5214 | 197.8396 | -54332.5609 | 197560607.372 | 197.5606
267.1212 | 5.2377 | 498.15 | 197560607.372 | 197.5606 | -53255.5585 | 197281672.2838 | 197.2817
272.4636 | 5.3424 | 498.15 | 197281672.2838 | 197.2817 | -52199.4309 | 197002800.7756 | 197.0028
277.9129 | 5.4493 | 498.15 | 197002800.7756 | 197.0028 | -51163.7893 | 196723995.3307 | 196.724
283.4712 | 5.5583 | 498.15 | 196723995.3307 | 196.724 | -50148.2515 | 196445258.3984 | 196.4453
289.1406 | 5.6694 | 498.15 | 196445258.3984 | 196.4453 | -49152.4418 | 196166592.3941 | 196.1666
294.9234 | 5.7828 | 498.15 | 196166592.3941 | 196.1666 | -48175.9912 | 195887999.6998 | 195.888
300.8219 | 5.8985 | 498.15 | 195887999.6998 | 195.888 | -47218.5369 | 195609482.6654 | 195.6095
306.8383 | 6.0164 | 498.15 | 195609482.6654 | 195.6095 | -46279.7224 | 195331043.6088 | 195.331
312.9751 | 6.1368 | 498.15 | 195331043.6088 | 195.331 | -45359.1976 | 195052684.8167 | 195.0527
319.2346 | 6.2595 | 498.15 | 195052684.8167 | 195.0527 | -44456.6184 | 194774408.545 | 194.7744
325.6193 | 6.3847 | 498.15 | 194774408.545 | 194.7744 | -43571.6466 | 194496217.0198 | 194.4962
332.1317 | 6.5124 | 498.15 | 194496217.0198 | 194.4962 | -42703.9502 | 194218112.4375 | 194.2181
338.7743 | 6.6426 | 498.15 | 194218112.4375 | 194.2181 | -41853.2029 | 193940096.9659 | 193.9401
345.5498 | 6.7755 | 498.15 | 193940096.9659 | 193.9401 | -41019.0841 | 193662172.7443 | 193.6622
352.4608 | 6.911 | 498.15 | 193662172.7443 | 193.6622 | -40201.2792 | 193384341.8842 | 193.3843
359.51 | 7.0492 | 498.15 | 193384341.8842 | 193.3843 | -39399.4789 | 193106606.4703 | 193.1066
366.7002 | 7.1902 | 498.15 | 193106606.4703 | 193.1066 | -38613.3794 | 192828968.5603 | 192.829
374.0342 | 7.334 | 498.15 | 192828968.5603 | 192.829 | -37842.6825 | 192551430.1859 | 192.5514
381.5149 | 7.4807 | 498.15 | 192551430.1859 | 192.5514 | -37087.0953 | 192273993.3533 | 192.274
389.1452 | 7.6303 | 498.15 | 192273993.3533 | 192.274 | -36346.33 | 191996660.0437 | 191.9967
396.9281 | 7.7829 | 498.15 | 191996660.0437 | 191.9967 | -35620.1041 | 191719432.2136 | 191.7194
404.8666 | 7.9386 | 498.15 | 191719432.2136 | 191.7194 | -34908.1403 | 191442311.7956 | 191.4423
412.964 | 8.0973 | 498.15 | 191442311.7956 | 191.4423 | -34210.1661 | 191165300.6988 | 191.1653
421.2232 | 8.2593 | 498.15 | 191165300.6988 | 191.1653 | -33525.914 | 190888400.8093 | 190.8884
429.6477 | 8.4245 | 498.15 | 190888400.8093 | 190.8884 | -32855.1214 | 190611613.9904 | 190.6116
438.2407 | 8.593 | 498.15 | 190611613.9904 | 190.6116 | -32197.5305 | 190334942.0838 | 190.3349
447.0055 | 8.7648 | 498.15 | 190334942.0838 | 190.3349 | -31552.8881 | 190058386.9091 | 190.0584
455.9456 | 8.9401 | 498.15 | 190058386.9091 | 190.0584 | -30920.9457 | 189781950.2651 | 189.782
465.0645 | 9.1189 | 498.15 | 189781950.2651 | 189.782 | -30301.4594 | 189505633.9297 | 189.5056
474.3658 | 9.3013 | 498.15 | 189505633.9297 | 189.5056 | -29694.1895 | 189229439.6607 | 189.2294
483.8531 | 9.4873 | 498.15 | 189229439.6607 | 189.2294 | -29098.901 | 188953369.1961 | 188.9534
493.5302 | 9.6771 | 498.15 | 188953369.1961 | 188.9534 | -28515.3632 | 188677424.2545 | 188.6774
503.4008 | 9.8706 | 498.15 | 188677424.2545 | 188.6774 | -27943.3494 | 188401606.5354 | 188.4016
513.4688 | 10.068 | 498.15 | 188401606.5354 | 188.4016 | -27382.6373 | 188125917.7201 | 188.1259
523.7382 | 10.2694 | 498.15 | 188125917.7201 | 188.1259 | -26833.0086 | 187850359.4715 | 187.8504
534.2129 | 10.4748 | 498.15 | 187850359.4715 | 187.8504 | -26294.2492 | 187574933.4349 | 187.5749
544.8972 | 10.6843 | 498.15 | 187574933.4349 | 187.5749 | -25766.1489 | 187299641.2382 | 187.2996
555.7951 | 10.8979 | 498.15 | 187299641.2382 | 187.2996 | -25248.5012 | 187024484.4927 | 187.0245
566.911 | 11.1159 | 498.15 | 187024484.4927 | 187.0245 | -24741.1038 | 186749464.7927 | 186.7495
578.2493 | 11.3382 | 498.15 | 186749464.7927 | 186.7495 | -24243.7579 | 186474583.7167 | 186.4746
589.8142 | 11.565 | 498.15 | 186474583.7167 | 186.4746 | -23756.2684 | 186199842.8273 | 186.1998
601.6105 | 11.7963 | 498.15 | 186199842.8273 | 186.1998 | -23278.4441 | 185925243.6717 | 185.9252
613.6427 | 12.0322 | 498.15 | 185925243.6717 | 185.9252 | -22810.0972 | 185650787.782 | 185.6508
625.9156 | 12.2729 | 498.15 | 185650787.782 | 185.6508 | -22351.0433 | 185376476.6757 | 185.3765
638.4339 | 12.5183 | 498.15 | 185376476.6757 | 185.3765 | -21901.1018 | 185102311.8558 | 185.1023
651.2026 | 12.7687 | 498.15 | 185102311.8558 | 185.1023 | -21460.0951 | 184828294.8115 | 184.8283
664.2266 | 13.0241 | 498.15 | 184828294.8115 | 184.8283 | -21027.8493 | 184554427.0182 | 184.5544
677.5112 | 13.2845 | 498.15 | 184554427.0182 | 184.5544 | -20604.1935 | 184280709.938 | 184.2807
691.0614 | 13.5502 | 498.15 | 184280709.938 | 184.2807 | -20188.9602 | 184007145.02 | 184.0071
704.8826 | 13.8212 | 498.15 | 184007145.02 | 184.0071 | -19781.985 | 183733733.7006 | 183.7337
718.9803 | 14.0977 | 498.15 | 183733733.7006 | 183.7337 | -19383.1066 | 183460477.4038 | 183.4605
733.3599 | 14.3796 | 498.15 | 183460477.4038 | 183.4605 | -18992.1668 | 183187377.5416 | 183.1874
748.0271 | 14.6672 | 498.15 | 183187377.5416 | 183.1874 | -18609.0103 | 182914435.5144 | 182.9144
762.9876 | 14.9605 | 498.15 | 182914435.5144 | 182.9144 | -18233.4848 | 182641652.7107 | 182.6417
778.2474 | 15.2598 | 498.15 | 182641652.7107 | 182.6417 | -17865.441 | 182369030.5084 | 182.369
793.8123 | 15.5649 | 498.15 | 182369030.5084 | 182.369 | -17504.7323 | 182096570.2741 | 182.0966
809.6886 | 15.8762 | 498.15 | 182096570.2741 | 182.0966 | -17151.2149 | 181824273.3641 | 181.8243
825.8823 | 16.1938 | 498.15 | 181824273.3641 | 181.8243 | -16804.7478 | 181552141.1242 | 181.5521
842.4 | 16.5176 | 498.15 | 181552141.1242 | 181.5521 | -16465.1928 | 181280174.8903 | 181.2802
859.248 | 16.848 | 498.15 | 181280174.8903 | 181.2802 | -16132.414 | 181008375.9886 | 181.0084
876.4329 | 17.185 | 498.15 | 181008375.9886 | 181.0084 | -15806.2784 | 180736745.7357 | 180.7367
893.9616 | 17.5287 | 498.15 | 180736745.7357 | 180.7367 | -15486.6555 | 180465285.4391 | 180.4653
911.8408 | 17.8792 | 498.15 | 180465285.4391 | 180.4653 | -15173.4171 | 180193996.3971 | 180.194
930.0776 | 18.2368 | 498.15 | 180193996.3971 | 180.194 | -14866.4378 | 179922879.8997 | 179.9229
948.6792 | 18.6016 | 498.15 | 179922879.8997 | 179.9229 | -14565.5943 | 179651937.2282 | 179.6519
967.6528 | 18.9736 | 498.15 | 179651937.2282 | 179.6519 | -14270.7659 | 179381169.6556 | 179.3812
987.0058 | 19.3531 | 498.15 | 179381169.6556 | 179.3812 | -13981.834 | 179110578.4472 | 179.1106
1006.7459 | 19.7401 | 498.15 | 179110578.4472 | 179.1106 | -13698.6823 | 178840164.8603 | 178.8402
1026.8809 | 20.1349 | 498.15 | 178840164.8603 | 178.8402 | -13421.1971 | 178569930.145 | 178.5699
1047.4185 | 20.5376 | 498.15 | 178569930.145 | 178.5699 | -13149.2664 | 178299875.5439 | 178.2999
1068.3669 | 20.9484 | 498.15 | 178299875.5439 | 178.2999 | -12882.7806 | 178030002.2927 | 178.03
1089.7342 | 21.3673 | 498.15 | 178030002.2927 | 178.03 | -12621.6323 | 177760311.6202 | 177.7603
1111.5289 | 21.7947 | 498.15 | 177760311.6202 | 177.7603 | -12365.7161 | 177490804.7488 | 177.4908
1133.7595 | 22.2306 | 498.15 | 177490804.7488 | 177.4908 | -12114.9284 | 177221482.8943 | 177.2215
1156.4346 | 22.6752 | 498.15 | 177221482.8943 | 177.2215 | -11869.168 | 176952347.2665 | 176.9523
1179.5633 | 23.1287 | 498.15 | 176952347.2665 | 176.9523 | -11628.3354 | 176683399.0691 | 176.6834
1203.1546 | 23.5913 | 498.15 | 176683399.0691 | 176.6834 | -11392.3331 | 176414639.5001 | 176.4146
1227.2177 | 24.0631 | 498.15 | 176414639.5001 | 176.4146 | -11161.0656 | 176146069.7522 | 176.1461
1251.762 | 24.5444 | 498.15 | 176146069.7522 | 176.1461 | -10934.439 | 175877691.0125 | 175.8777
1276.7973 | 25.0352 | 498.15 | 175877691.0125 | 175.8777 | -10712.3614 | 175609504.463 | 175.6095
1302.3332 | 25.5359 | 498.15 | 175609504.463 | 175.6095 | -10494.7428 | 175341511.2807 | 175.3415
1328.3799 | 26.0467 | 498.15 | 175341511.2807 | 175.3415 | -10281.4946 | 175073712.6379 | 175.0737
1354.9475 | 26.5676 | 498.15 | 175073712.6379 | 175.0737 | -10072.5303 | 174806109.7025 | 174.8061
1382.0464 | 27.0989 | 498.15 | 174806109.7025 | 174.8061 | -9867.7648 | 174538703.6377 | 174.5387
1409.6874 | 27.6409 | 498.15 | 174538703.6377 | 174.5387 | -9667.1149 | 174271495.6026 | 174.2715
1437.8811 | 28.1937 | 498.15 | 174271495.6026 | 174.2715 | -9470.4988 | 174004486.7524 | 174.0045
1466.6387 | 28.7576 | 498.15 | 174004486.7524 | 174.0045 | -9277.8363 | 173737678.2384 | 173.7377
1495.9715 | 29.3328 | 498.15 | 173737678.2384 | 173.7377 | -9089.0491 | 173471071.208 | 173.4711
1525.8909 | 29.9194 | 498.15 | 173471071.208 | 173.4711 | -8904.06 | 173204666.8054 | 173.2047
1556.4088 | 30.5178 | 498.15 | 173204666.8054 | 173.2047 | -8722.7935 | 172938466.1712 | 172.9385
1587.5369 | 31.1282 | 498.15 | 172938466.1712 | 172.9385 | -8545.1757 | 172672470.443 | 172.6725
1619.2877 | 31.7507 | 498.15 | 172672470.443 | 172.6725 | -8371.1339 | 172406680.7554 | 172.4067
1651.6734 | 32.3858 | 498.15 | 172406680.7554 | 172.4067 | -8200.597 | 172141098.24 | 172.1411
1684.7069 | 33.0335 | 498.15 | 172141098.24 | 172.1411 | -8033.4953 | 171875724.0257 | 171.8757
1718.401 | 33.6941 | 498.15 | 171875724.0257 | 171.8757 | -7869.7602 | 171610559.239 | 171.6106
1752.7691 | 34.368 | 498.15 | 171610559.239 | 171.6106 | -7709.3248 | 171345605.004 | 171.3456
1787.8244 | 35.0554 | 498.15 | 171345605.004 | 171.3456 | -7552.1233 | 171080862.4425 | 171.0809
1823.5809 | 35.7565 | 498.15 | 171080862.4425 | 171.0809 | -7398.0913 | 170816332.6741 | 170.8163
1860.0526 | 36.4716 | 498.15 | 170816332.6741 | 170.8163 | -7247.1655 | 170552016.8168 | 170.552
1897.2536 | 37.2011 | 498.15 | 170552016.8168 | 170.552 | -7099.2841 | 170287915.9865 | 170.2879
1935.1987 | 37.9451 | 498.15 | 170287915.9865 | 170.2879 | -6954.3863 | 170024031.2975 | 170.024
1973.9026 | 38.704 | 498.15 | 170024031.2975 | 170.024 | -6812.4126 | 169760363.8627 | 169.7604
2013.3807 | 39.4781 | 498.15 | 169760363.8627 | 169.7604 | -6673.3045 | 169496914.7935 | 169.4969
2053.6483 | 40.2676 | 498.15 | 169496914.7935 | 169.4969 | -6537.005 | 169233685.2003 | 169.2337
2094.7213 | 41.073 | 498.15 | 169233685.2003 | 169.2337 | -6403.4578 | 168970676.192 | 168.9707
2136.6157 | 41.8944 | 498.15 | 168970676.192 | 168.9707 | -6272.6081 | 168707888.877 | 168.7079
2179.348 | 42.7323 | 498.15 | 168707888.877 | 168.7079 | -6144.402 | 168445324.3624 | 168.4453
2222.935 | 43.587 | 498.15 | 168445324.3624 | 168.4453 | -6018.7865 | 168182983.7551 | 168.183
2267.3937 | 44.4587 | 498.15 | 168182983.7551 | 168.183 | -5895.7099 | 167920868.1609 | 167.9209
2312.7416 | 45.3479 | 498.15 | 167920868.1609 | 167.9209 | -5775.1214 | 167658978.6856 | 167.659
2358.9964 | 46.2548 | 498.15 | 167658978.6856 | 167.659 | -5656.9713 | 167397316.4344 | 167.3973
2406.1763 | 47.1799 | 498.15 | 167397316.4344 | 167.3973 | -5541.2107 | 167135882.5124 | 167.1359
2454.2998 | 48.1235 | 498.15 | 167135882.5124 | 167.1359 | -5427.7919 | 166874678.0246 | 166.8747
2503.3858 | 49.086 | 498.15 | 166874678.0246 | 166.8747 | -5316.668 | 166613704.076 | 166.6137
2553.4536 | 50.0677 | 498.15 | 166613704.076 | 166.6137 | -5207.793 | 166352961.7719 | 166.353
2604.5226 | 51.0691 | 498.15 | 166352961.7719 | 166.353 | -5101.1218 | 166092452.2177 | 166.0925
2656.6131 | 52.0905 | 498.15 | 166092452.2177 | 166.0925 | -4996.6104 | 165832176.5193 | 165.8322
2709.7453 | 53.1323 | 498.15 | 165832176.5193 | 165.8322 | -4894.2155 | 165572135.7831 | 165.5721
2763.9402 | 54.1949 | 498.15 | 165572135.7831 | 165.5721 | -4793.8945 | 165312331.116 | 165.3123
2819.2191 | 55.2788 | 498.15 | 165312331.116 | 165.3123 | -4695.606 | 165052763.6259 | 165.0528
2875.6034 | 56.3844 | 498.15 | 165052763.6259 | 165.0528 | -4599.3092 | 164793434.4212 | 164.7934
2933.1155 | 57.5121 | 498.15 | 164793434.4212 | 164.7934 | -4504.9642 | 164534344.6116 | 164.5343
2991.7778 | 58.6623 | 498.15 | 164534344.6116 | 164.5343 | -4412.5317 | 164275495.3075 | 164.2755
3051.6134 | 59.8356 | 498.15 | 164275495.3075 | 164.2755 | -4321.9735 | 164016887.6208 | 164.0169
3112.6456 | 61.0323 | 498.15 | 164016887.6208 | 164.0169 | -4233.2518 | 163758522.6645 | 163.7585
3174.8985 | 62.2529 | 498.15 | 163758522.6645 | 163.7585 | -4146.3299 | 163500401.5529 | 163.5004
3238.3965 | 63.498 | 498.15 | 163500401.5529 | 163.5004 | -4061.1715 | 163242525.402 | 163.2425
3303.1644 | 64.7679 | 498.15 | 163242525.402 | 163.2425 | -3977.7413 | 162984895.3291 | 162.9849
3369.2277 | 66.0633 | 498.15 | 162984895.3291 | 162.9849 | -3896.0046 | 162727512.4536 | 162.7275
3436.6123 | 67.3846 | 498.15 | 162727512.4536 | 162.7275 | -3815.9272 | 162470377.8962 | 162.4704
3505.3445 | 68.7322 | 498.15 | 162470377.8962 | 162.4704 | -3737.476 | 162213492.7799 | 162.2135
3575.4514 | 70.1069 | 498.15 | 162213492.7799 | 162.2135 | -3660.6181 | 161956858.2294 | 161.9569
3646.9605 | 71.509 | 498.15 | 161956858.2294 | 161.9569 | -3585.3215 | 161700475.3716 | 161.7005
3719.8997 | 72.9392 | 498.15 | 161700475.3716 | 161.7005 | -3511.5549 | 161444345.3355 | 161.4443
3794.2977 | 74.398 | 498.15 | 161444345.3355 | 161.4443 | -3439.2874 | 161188469.2526 | 161.1885
3870.1836 | 75.886 | 498.15 | 161188469.2526 | 161.1885 | -3368.489 | 160932848.2564 | 160.9328
3947.5873 | 77.4037 | 498.15 | 160932848.2564 | 160.9328 | -3299.1299 | 160677483.4832 | 160.6775
4026.539 | 78.9517 | 498.15 | 160677483.4832 | 160.6775 | -3231.1814 | 160422376.0716 | 160.4224
4107.0698 | 80.5308 | 498.15 | 160422376.0716 | 160.4224 | -3164.6149 | 160167527.1631 | 160.1675
4189.2112 | 82.1414 | 498.15 | 160167527.1631 | 160.1675 | -3099.4027 | 159912937.9018 | 159.9129
4272.9954 | 83.7842 | 498.15 | 159912937.9018 | 159.9129 | -3035.5174 | 159658609.4345 | 159.6586
4358.4553 | 85.4599 | 498.15 | 159658609.4345 | 159.6586 | -2972.9323 | 159404542.9111 | 159.4045
4445.6244 | 87.1691 | 498.15 | 159404542.9111 | 159.4045 | -2911.6213 | 159150739.4846 | 159.1507
4534.5369 | 88.9125 | 498.15 | 159150739.4846 | 159.1507 | -2851.5586 | 158897200.3107 | 158.8972
4625.2277 | 90.6907 | 498.15 | 158897200.3107 | 158.8972 | -2792.7191 | 158643926.5488 | 158.6439
4717.7322 | 92.5046 | 498.15 | 158643926.5488 | 158.6439 | -2735.0782 | 158390919.3613 | 158.3909
4812.0869 | 94.3546 | 498.15 | 158390919.3613 | 158.3909 | -2678.6116 | 158138179.9138 | 158.1382
4908.3286 | 96.2417 | 498.15 | 158138179.9138 | 158.1382 | -2623.2957 | 157885709.3757 | 157.8857
5006.4952 | 98.1666 | 498.15 | 157885709.3757 | 157.8857 | -2569.1073 | 157633508.9197 | 157.6335
5106.6251 | 100.1299 | 498.15 | 157633508.9197 | 157.6335 | -2516.0236 | 157381579.7222 | 157.3816
5208.7576 | 102.1325 | 498.15 | 157381579.7222 | 157.3816 | -2464.0223 | 157129922.9633 | 157.1299
5312.9327 | 104.1752 | 498.15 | 157129922.9633 | 157.1299 | -2413.0815 | 156878539.8269 | 156.8785
5419.1914 | 106.2587 | 498.15 | 156878539.8269 | 156.8785 | -2363.18 | 156627431.5007 | 156.6274
5527.5752 | 108.3838 | 498.15 | 156627431.5007 | 156.6274 | -2314.2966 | 156376599.1764 | 156.3766
5638.1267 | 110.5515 | 498.15 | 156376599.1764 | 156.3766 | -2266.4108 | 156126044.0497 | 156.126
5750.8893 | 112.7625 | 498.15 | 156126044.0497 | 156.126 | -2219.5025 | 155875767.3205 | 155.8758
5865.907 | 115.0178 | 498.15 | 155875767.3205 | 155.8758 | -2173.5519 | 155625770.1929 | 155.6258
5983.2252 | 117.3181 | 498.15 | 155625770.1929 | 155.6258 | -2128.5397 | 155376053.8751 | 155.3761
6102.8897 | 119.6645 | 498.15 | 155376053.8751 | 155.3761 | -2084.4468 | 155126619.58 | 155.1266
6224.9475 | 122.0578 | 498.15 | 155126619.58 | 155.1266 | -2041.2548 | 154877468.5245 | 154.8775
6349.4464 | 124.4989 | 498.15 | 154877468.5245 | 154.8775 | -1998.9453 | 154628601.9303 | 154.6286
6476.4354 | 126.9889 | 498.15 | 154628601.9303 | 154.6286 | -1957.5006 | 154380021.0238 | 154.38
6605.9641 | 129.5287 | 498.15 | 154380021.0238 | 154.38 | -1916.9032 | 154131727.0358 | 154.1317
6738.0834 | 132.1193 | 498.15 | 154131727.0358 | 154.1317 | -1877.1358 | 153883721.202 | 153.8837
6872.845 | 134.7617 | 498.15 | 153883721.202 | 153.8837 | -1838.1818 | 153636004.763 | 153.636
7010.3019 | 137.4569 | 498.15 | 153636004.763 | 153.636 | -1800.0246 | 153388578.9641 | 153.3886
7150.508 | 140.206 | 498.15 | 153388578.9641 | 153.3886 | -1762.6481 | 153141445.0558 | 153.1414
7293.5181 | 143.0102 | 498.15 | 153141445.0558 | 153.1414 | -1726.0366 | 152894604.2936 | 152.8946
7439.3885 | 145.8704 | 498.15 | 152894604.2936 | 152.8946 | -1690.1744 | 152648057.9381 | 152.6481
7588.1762 | 148.7878 | 498.15 | 152648057.9381 | 152.6481 | -1655.0465 | 152401807.2551 | 152.4018
7739.9398 | 151.7635 | 498.15 | 152401807.2551 | 152.4018 | -1620.638 | 152155853.5159 | 152.1559
7894.7386 | 154.7988 | 498.15 | 152155853.5159 | 152.1559 | -1586.9343 | 151910197.9968 | 151.9102
8052.6333 | 157.8948 | 498.15 | 151910197.9968 | 151.9102 | -1553.9211 | 151664841.9799 | 151.6648
8213.686 | 161.0527 | 498.15 | 151664841.9799 | 151.6648 | -1521.5844 | 151419786.7526 | 151.4198
8377.9597 | 164.2737 | 498.15 | 151419786.7526 | 151.4198 | -1489.9105 | 151175033.608 | 151.175
8545.5189 | 167.5592 | 498.15 | 151175033.608 | 151.175 | -1458.886 | 150930583.8449 | 150.9306
8716.4293 | 170.9104 | 498.15 | 150930583.8449 | 150.9306 | -1428.4977 | 150686438.7677 | 150.6864
8890.7579 | 174.3286 | 498.15 | 150686438.7677 | 150.6864 | -1398.7326 | 150442599.6866 | 150.4426
9068.573 | 177.8152 | 498.15 | 150442599.6866 | 150.4426 | -1369.5782 | 150199067.9179 | 150.1991
9249.9445 | 181.3715 | 498.15 | 150199067.9179 | 150.1991 | -1341.0221 | 149955844.7837 | 149.9558
9434.9434 | 184.9989 | 498.15 | 149955844.7837 | 149.9558 | -1313.052 | 149712931.6122 | 149.7129
9623.6423 | 188.6989 | 498.15 | 149712931.6122 | 149.7129 | -1285.6562 | 149470329.7376 | 149.4703
9816.1151 | 192.4728 | 498.15 | 149470329.7376 | 149.4703 | -1258.823 | 149228040.5004 | 149.228
10012.4374 | 196.3223 | 498.15 | 149228040.5004 | 149.228 | -1232.5408 | 148986065.2473 | 148.9861
10212.6862 | 200.2487 | 498.15 | 148986065.2473 | 148.9861 | -1206.7986 | 148744405.3312 | 148.7444
10416.9399 | 204.2537 | 498.15 | 148744405.3312 | 148.7444 | -1181.5854 | 148503062.1115 | 148.5031
10625.2787 | 208.3388 | 498.15 | 148503062.1115 | 148.5031 | -1156.8904 | 148262036.9542 | 148.262
10837.7843 | 212.5056 | 498.15 | 148262036.9542 | 148.262 | -1132.7031 | 148021331.2315 | 148.0213
11054.5399 | 216.7557 | 498.15 | 148021331.2315 | 148.0213 | -1109.0132 | 147780946.3224 | 147.7809
11275.6307 | 221.0908 | 498.15 | 147780946.3224 | 147.7809 | -1085.8105 | 147540883.6126 | 147.5409
11501.1434 | 225.5126 | 498.15 | 147540883.6126 | 147.5409 | -1063.0852 | 147301144.4943 | 147.3011
11731.1662 | 230.0229 | 498.15 | 147301144.4943 | 147.3011 | -1040.8275 | 147061730.3668 | 147.0617
11965.7895 | 234.6233 | 498.15 | 147061730.3668 | 147.0617 | -1019.028 | 146822642.6361 | 146.8226
12205.1053 | 239.3158 | 498.15 | 146822642.6361 | 146.8226 | -997.6773 | 146583882.7151 | 146.5839
12449.2074 | 244.1021 | 498.15 | 146583882.7151 | 146.5839 | -976.7662 | 146345452.0238 | 146.3455
12698.1916 | 248.9841 | 498.15 | 146345452.0238 | 146.3455 | -956.2859 | 146107351.9892 | 146.1074
12952.1554 | 253.9638 | 498.15 | 146107351.9892 | 146.1074 | -936.2276 | 145869584.0454 | 145.8696
13211.1985 | 259.0431 | 498.15 | 145869584.0454 | 145.8696 | -916.5826 | 145632149.6338 | 145.6321
13475.4225 | 264.224 | 498.15 | 145632149.6338 | 145.6321 | -897.3426 | 145395050.203 | 145.3951
13744.9309 | 269.5084 | 498.15 | 145395050.203 | 145.3951 | -878.4993 | 145158287.2089 | 145.1583
14019.8296 | 274.8986 | 498.15 | 145158287.2089 | 145.1583 | -860.0447 | 144921862.1148 | 144.9219
14300.2262 | 280.3966 | 498.15 | 144921862.1148 | 144.9219 | -841.9707 | 144685776.3914 | 144.6858
14586.2307 | 286.0045 | 498.15 | 144685776.3914 | 144.6858 | -824.2697 | 144450031.5172 | 144.45
14877.9553 | 291.7246 | 498.15 | 144450031.5172 | 144.45 | -806.9341 | 144214628.9777 | 144.2146
15175.5144 | 297.5591 | 498.15 | 144214628.9777 | 144.2146 | -789.9564 | 143979570.2667 | 143.9796
15479.0247 | 303.5103 | 498.15 | 143979570.2667 | 143.9796 | -773.3292 | 143744856.8852 | 143.7449
15788.6052 | 309.5805 | 498.15 | 143744856.8852 | 143.7449 | -757.0456 | 143510490.3421 | 143.5105
16104.3773 | 315.7721 | 498.15 | 143510490.3421 | 143.5105 | -741.0984 | 143276472.1541 | 143.2765
16426.4648 | 322.0875 | 498.15 | 143276472.1541 | 143.2765 | -725.4807 | 143042803.846 | 143.0428
16754.9941 | 328.5293 | 498.15 | 143042803.846 | 143.0428 | -710.186 | 142809486.9501 | 142.8095
17090.094 | 335.0999 | 498.15 | 142809486.9501 | 142.8095 | -695.2075 | 142576523.007 | 142.5765
17431.8959 | 341.8019 | 498.15 | 142576523.007 | 142.5765 | -680.5388 | 142343913.5652 | 142.3439
17780.5338 | 348.6379 | 498.15 | 142343913.5652 | 142.3439 | -666.1736 | 142111660.1814 | 142.1117
18136.1445 | 355.6107 | 498.15 | 142111660.1814 | 142.1117 | -652.1057 | 141879764.4203 | 141.8798
18498.8674 | 362.7229 | 498.15 | 141879764.4203 | 141.8798 | -638.3291 | 141648227.8548 | 141.6482
18868.8447 | 369.9773 | 498.15 | 141648227.8548 | 141.6482 | -624.8377 | 141417052.0663 | 141.4171
19246.2216 | 377.3769 | 498.15 | 141417052.0663 | 141.4171 | -611.6257 | 141186238.6442 | 141.1862
19631.1461 | 384.9244 | 498.15 | 141186238.6442 | 141.1862 | -598.6875 | 140955789.1864 | 140.9558
20023.769 | 392.6229 | 498.15 | 140955789.1864 | 140.9558 | -586.0175 | 140725705.2992 | 140.7257
20424.2444 | 400.4754 | 498.15 | 140725705.2992 | 140.7257 | -573.61 | 140495988.5972 | 140.496
20832.7292 | 408.4849 | 498.15 | 140495988.5972 | 140.496 | -561.4599 | 140266640.7036 | 140.2666
21249.3838 | 416.6546 | 498.15 | 140266640.7036 | 140.2666 | -549.5618 | 140037663.2503 | 140.0377
21674.3715 | 424.9877 | 498.15 | 140037663.2503 | 140.0377 | -537.9106 | 139809057.8774 | 139.8091
22107.8589 | 433.4874 | 498.15 | 139809057.8774 | 139.8091 | -526.5012 | 139580826.2339 | 139.5808
22550.0161 | 442.1572 | 498.15 | 139580826.2339 | 139.5808 | -515.3286 | 139352969.9775 | 139.353
23001.0164 | 451.0003 | 498.15 | 139352969.9775 | 139.353 | -504.3881 | 139125490.7743 | 139.1255
23461.0368 | 460.0203 | 498.15 | 139125490.7743 | 139.1255 | -493.6749 | 138898390.2995 | 138.8984
23930.2575 | 469.2207 | 498.15 | 138898390.2995 | 138.8984 | -483.1842 | 138671670.2368 | 138.6717
24408.8626 | 478.6051 | 498.15 | 138671670.2368 | 138.6717 | -472.9117 | 138445332.2789 | 138.4453
24897.0399 | 488.1773 | 498.15 | 138445332.2789 | 138.4453 | -462.8527 | 138219378.1272 | 138.2194
25394.9807 | 497.9408 | 498.15 | 138219378.1272 | 138.2194 | -453.0029 | 137993809.4921 | 137.9938
25902.8803 | 507.8996 | 498.15 | 137993809.4921 | 137.9938 | -443.3581 | 137768628.0928 | 137.7686
26420.9379 | 518.0576 | 498.15 | 137768628.0928 | 137.7686 | -433.914 | 137543835.6575 | 137.5438
26949.3567 | 528.4188 | 498.15 | 137543835.6575 | 137.5438 | -424.6665 | 137319433.9234 | 137.3194
27488.3438 | 538.9871 | 498.15 | 137319433.9234 | 137.3194 | -415.6116 | 137095424.6366 | 137.0954
28038.1107 | 549.7669 | 498.15 | 137095424.6366 | 137.0954 | -406.7453 | 136871809.5522 | 136.8718
28598.8729 | 560.7622 | 498.15 | 136871809.5522 | 136.8718 | -398.0638 | 136648590.4345 | 136.6486
29170.8504 | 571.9775 | 498.15 | 136648590.4345 | 136.6486 | -389.5632 | 136425769.0566 | 136.4258
29754.2674 | 583.417 | 498.15 | 136425769.0566 | 136.4258 | -381.2399 | 136203347.2008 | 136.2033
30349.3527 | 595.0853 | 498.15 | 136203347.2008 | 136.2033 | -373.0903 | 135981326.6587 | 135.9813
30956.3398 | 606.9871 | 498.15 | 135981326.6587 | 135.9813 | -365.1106 | 135759709.2305 | 135.7597
31575.4666 | 619.1268 | 498.15 | 135759709.2305 | 135.7597 | -357.2976 | 135538496.7259 | 135.5385
32206.9759 | 631.5093 | 498.15 | 135538496.7259 | 135.5385 | -349.6477 | 135317690.9637 | 135.3177
32851.1154 | 644.1395 | 498.15 | 135317690.9637 | 135.3177 | -342.1575 | 135097293.7716 | 135.0973
33508.1377 | 657.0223 | 498.15 | 135097293.7716 | 135.0973 | -334.8239 | 134877306.9865 | 134.8773
34178.3005 | 670.1628 | 498.15 | 134877306.9865 | 134.8773 | -327.6436 | 134657732.4545 | 134.6577
34861.8665 | 683.566 | 498.15 | 134657732.4545 | 134.6577 | -320.6134 | 134438572.0309 | 134.4386
35559.1038 | 697.2373 | 498.15 | 134438572.0309 | 134.4386 | -313.7303 | 134219827.5799 | 134.2198
36270.2859 | 711.1821 | 498.15 | 134219827.5799 | 134.2198 | -306.9912 | 134001500.9749 | 134.0015
36995.6916 | 725.4057 | 498.15 | 134001500.9749 | 134.0015 | -300.3931 | 133783594.0984 | 133.7836
37735.6054 | 739.9138 | 498.15 | 133783594.0984 | 133.7836 | -293.9332 | 133566108.8421 | 133.5661
38490.3175 | 754.7121 | 498.15 | 133566108.8421 | 133.5661 | -287.6087 | 133349047.1065 | 133.349
39260.1239 | 769.8064 | 498.15 | 133349047.1065 | 133.349 | -281.4166 | 133132410.8015 | 133.1324
40045.3264 | 785.2025 | 498.15 | 133132410.8015 | 133.1324 | -275.3544 | 132916201.8457 | 132.9162
40846.2329 | 800.9065 | 498.15 | 132916201.8457 | 132.9162 | -269.4193 | 132700422.1669 | 132.7004
41663.1576 | 816.9247 | 498.15 | 132700422.1669 | 132.7004 | -263.6087 | 132485073.7019 | 132.4851
42496.4207 | 833.2632 | 498.15 | 132485073.7019 | 132.4851 | -257.9201 | 132270158.3962 | 132.2702
43346.3491 | 849.9284 | 498.15 | 132270158.3962 | 132.2702 | -252.3509 | 132055678.2045 | 132.0557
44213.2761 | 866.927 | 498.15 | 132055678.2045 | 132.0557 | -246.8987 | 131841635.0902 | 131.8416
45097.5416 | 884.2655 | 498.15 | 131841635.0902 | 131.8416 | -241.561 | 131628031.0255 | 131.628
45999.4925 | 901.9508 | 498.15 | 131628031.0255 | 131.628 | -236.3355 | 131414867.9916 | 131.4149
46919.4823 | 919.9898 | 498.15 | 131414867.9916 | 131.4149 | -231.22 | 131202147.9781 | 131.2021
47857.872 | 938.3896 | 498.15 | 131202147.9781 | 131.2021 | -226.212 | 130989872.9835 | 130.9899
48815.0294 | 957.1574 | 498.15 | 130989872.9835 | 130.9899 | -221.3094 | 130778045.015 | 130.778
49791.33 | 976.3006 | 498.15 | 130778045.015 | 130.778 | -216.5101 | 130566666.088 | 130.5667
50787.1566 | 995.8266 | 498.15 | 130566666.088 | 130.5667 | -211.8118 | 130355738.2268 | 130.3557
51802.8997 | 1015.7431 | 498.15 | 130355738.2268 | 130.3557 | -207.2126 | 130145263.4639 | 130.1453
52838.9577 | 1036.058 | 498.15 | 130145263.4639 | 130.1453 | -202.7103 | 129935243.84 | 129.9352
53895.7369 | 1056.7792 | 498.15 | 129935243.84 | 129.9352 | -198.303 | 129725681.4045 | 129.7257
54973.6516 | 1077.9147 | 498.15 | 129725681.4045 | 129.7257 | -193.9886 | 129516578.2146 | 129.5166
56073.1246 | 1099.473 | 498.15 | 129516578.2146 | 129.5166 | -189.7653 | 129307936.3357 | 129.3079
57194.5871 | 1121.4625 | 498.15 | 129307936.3357 | 129.3079 | -185.6313 | 129099757.8413 | 129.0998
58338.4789 | 1143.8917 | 498.15 | 129099757.8413 | 129.0998 | -181.5845 | 128892044.8127 | 128.892
59505.2484 | 1166.7696 | 498.15 | 128892044.8127 | 128.892 | -177.6233 | 128684799.3391 | 128.6848
60695.3534 | 1190.105 | 498.15 | 128684799.3391 | 128.6848 | -173.7459 | 128478023.5173 | 128.478
61909.2605 | 1213.9071 | 498.15 | 128478023.5173 | 128.478 | -169.9505 | 128271719.4518 | 128.2717
63147.4457 | 1238.1852 | 498.15 | 128271719.4518 | 128.2717 | -166.2354 | 128065889.2545 | 128.0659
64410.3946 | 1262.9489 | 498.15 | 128065889.2545 | 128.0659 | -162.599 | 127860535.0447 | 127.8605
65698.6025 | 1288.2079 | 498.15 | 127860535.0447 | 127.8605 | -159.0396 | 127655658.9488 | 127.6557
67012.5745 | 1313.972 | 498.15 | 127655658.9488 | 127.6557 | -155.5557 | 127451263.1005 | 127.4513
68352.826 | 1340.2515 | 498.15 | 127451263.1005 | 127.4513 | -152.1457 | 127247349.6403 | 127.2473
69719.8826 | 1367.0565 | 498.15 | 127247349.6403 | 127.2473 | -148.808 | 127043920.7156 | 127.0439
71114.2802 | 1394.3977 | 498.15 | 127043920.7156 | 127.0439 | -145.5411 | 126840978.4804 | 126.841
72536.5658 | 1422.2856 | 498.15 | 126840978.4804 | 126.841 | -142.3437 | 126638525.0953 | 126.6385
73987.2971 | 1450.7313 | 498.15 | 126638525.0953 | 126.6385 | -139.2142 | 126436562.7272 | 126.4366
75467.0431 | 1479.7459 | 498.15 | 126436562.7272 | 126.4366 | -136.1512 | 126235093.5493 | 126.2351
76976.3839 | 1509.3409 | 498.15 | 126235093.5493 | 126.2351 | -133.1534 | 126034119.7406 | 126.0341
78515.9116 | 1539.5277 | 498.15 | 126034119.7406 | 126.0341 | -130.2193 | 125833643.4861 | 125.8336
80086.2298 | 1570.3182 | 498.15 | 125833643.4861 | 125.8336 | -127.3478 | 125633666.9766 | 125.6337
81687.9544 | 1601.7246 | 498.15 | 125633666.9766 | 125.6337 | -124.5374 | 125434192.408 | 125.4342
83321.7135 | 1633.7591 | 498.15 | 125434192.408 | 125.4342 | -121.7869 | 125235221.9819 | 125.2352
84988.1478 | 1666.4343 | 498.15 | 125235221.9819 | 125.2352 | -119.0951 | 125036757.9048 | 125.0368
86687.9108 | 1699.763 | 498.15 | 125036757.9048 | 125.0368 | -116.4607 | 124838802.3879 | 124.8388
88421.669 | 1733.7582 | 498.15 | 124838802.3879 | 124.8388 | -113.8825 | 124641357.6474 | 124.6414
90190.1023 | 1768.4334 | 498.15 | 124641357.6474 | 124.6414 | -111.3594 | 124444425.9038 | 124.4444
91993.9044 | 1803.802 | 498.15 | 124444425.9038 | 124.4444 | -108.8903 | 124248009.3817 | 124.248
93833.7825 | 1839.8781 | 498.15 | 124248009.3817 | 124.248 | -106.4739 | 124052110.3099 | 124.0521
95710.4581 | 1876.6756 | 498.15 | 124052110.3099 | 124.0521 | -104.1093 | 123856730.9208 | 123.8567
97624.6673 | 1914.2092 | 498.15 | 123856730.9208 | 123.8567 | -101.7953 | 123661873.4505 | 123.6619
99577.1606 | 1952.4933 | 498.15 | 123661873.4505 | 123.6619 | -99.5308 | 123467540.1382 | 123.4675
101568.7039 | 1991.5432 | 498.15 | 123467540.1382 | 123.4675 | -97.3149 | 123273733.226 | 123.2737
103600.0779 | 2031.3741 | 498.15 | 123273733.226 | 123.2737 | -95.1466 | 123080454.9591 | 123.0805
105672.0795 | 2072.0016 | 498.15 | 123080454.9591 | 123.0805 | -93.0247 | 122887707.5849 | 122.8877
107785.5211 | 2113.4416 | 498.15 | 122887707.5849 | 122.8877 | -90.9484 | 122695493.353 | 122.6955
109941.2315 | 2155.7104 | 498.15 | 122695493.353 | 122.6955 | -88.9168 | 122503814.5149 | 122.5038
112140.0561 | 2198.8246 | 498.15 | 122503814.5149 | 122.5038 | -86.9288 | 122312673.324 | 122.3127
114382.8573 | 2242.8011 | 498.15 | 122312673.324 | 122.3127 | -84.9836 | 122122072.0347 | 122.1221
116670.5144 | 2287.6571 | 498.15 | 122122072.0347 | 122.1221 | -83.0803 | 121932012.9025 | 121.932
119003.9247 | 2333.4103 | 498.15 | 121932012.9025 | 121.932 | -81.2179 | 121742498.1836 | 121.7425
121384.0032 | 2380.0785 | 498.15 | 121742498.1836 | 121.7425 | -79.3957 | 121553530.1349 | 121.5535
123811.6832 | 2427.6801 | 498.15 | 121553530.1349 | 121.5535 | -77.6128 | 121365111.0128 | 121.3651
126287.9169 | 2476.2337 | 498.15 | 121365111.0128 | 121.3651 | -75.8684 | 121177243.074 | 121.1772
128813.6752 | 2525.7583 | 498.15 | 121177243.074 | 121.1772 | -74.1617 | 120989928.5743 | 120.9899
131389.9488 | 2576.2735 | 498.15 | 120989928.5743 | 120.9899 | -72.4918 | 120803169.7686 | 120.8032
134017.7477 | 2627.799 | 498.15 | 120803169.7686 | 120.8032 | -70.8581 | 120616968.9105 | 120.617
136698.1027 | 2680.355 | 498.15 | 120616968.9105 | 120.617 | -69.2597 | 120431328.2521 | 120.4313
139432.0647 | 2733.9621 | 498.15 | 120431328.2521 | 120.4313 | -67.696 | 120246250.0433 | 120.2463
142220.706 | 2788.6413 | 498.15 | 120246250.0433 | 120.2463 | -66.1661 | 120061736.5318 | 120.0617
145065.1202 | 2844.4141 | 498.15 | 120061736.5318 | 120.0617 | -64.6694 | 119877789.9624 | 119.8778
147966.4226 | 2901.3024 | 498.15 | 119877789.9624 | 119.8778 | -63.2052 | 119694412.5768 | 119.6944
150925.751 | 2959.3285 | 498.15 | 119694412.5768 | 119.6944 | -61.7728 | 119511606.6132 | 119.5116
153944.266 | 3018.515 | 498.15 | 119511606.6132 | 119.5116 | -60.3715 | 119329374.3059 | 119.3294
157023.1513 | 3078.8853 | 498.15 | 119329374.3059 | 119.3294 | -59.0007 | 119147717.8848 | 119.1477
160163.6144 | 3140.463 | 498.15 | 119147717.8848 | 119.1477 | -57.6597 | 118966639.5751 | 118.9666
163366.8867 | 3203.2723 | 498.15 | 118966639.5751 | 118.9666 | -56.348 | 118786141.5969 | 118.7861
166634.2244 | 3267.3377 | 498.15 | 118786141.5969 | 118.7861 | -55.0648 | 118606226.1647 | 118.6062
169966.9089 | 3332.6845 | 498.15 | 118606226.1647 | 118.6062 | -53.8097 | 118426895.4869 | 118.4269
173366.2471 | 3399.3382 | 498.15 | 118426895.4869 | 118.4269 | -52.5819 | 118248151.7656 | 118.2482
176833.572 | 3467.3249 | 498.15 | 118248151.7656 | 118.2482 | -51.381 | 118069997.1961 | 118.07
180370.2434 | 3536.6714 | 498.15 | 118069997.1961 | 118.07 | -50.2063 | 117892433.9662 | 117.8924
183977.6483 | 3607.4049 | 498.15 | 117892433.9662 | 117.8924 | -49.0573 | 117715464.256 | 117.7155
187657.2013 | 3679.553 | 498.15 | 117715464.256 | 117.7155 | -47.9335 | 117539090.2374 | 117.5391
191410.3453 | 3753.144 | 498.15 | 117539090.2374 | 117.5391 | -46.8344 | 117363314.0737 | 117.3633
195238.5522 | 3828.2069 | 498.15 | 117363314.0737 | 117.3633 | -45.7593 | 117188137.9188 | 117.1881
199143.3233 | 3904.771 | 498.15 | 117188137.9188 | 117.1881 | -44.7079 | 117013563.9174 | 117.0136
203126.1897 | 3982.8665 | 498.15 | 117013563.9174 | 117.0136 | -43.6795 | 116839594.2037 | 116.8396
207188.7135 | 4062.5238 | 498.15 | 116839594.2037 | 116.8396 | -42.6738 | 116666230.9015 | 116.6662
211332.4878 | 4143.7743 | 498.15 | 116666230.9015 | 116.6662 | -41.6902 | 116493476.1235 | 116.4935
215559.1375 | 4226.6498 | 498.15 | 116493476.1235 | 116.4935 | -40.7283 | 116321331.971 | 116.3213
219870.3203 | 4311.1828 | 498.15 | 116321331.971 | 116.3213 | -39.7876 | 116149800.533 | 116.1498
224267.7267 | 4397.4064 | 498.15 | 116149800.533 | 116.1498 | -38.8676 | 115978883.8861 | 115.9789
228753.0812 | 4485.3545 | 498.15 | 115978883.8861 | 115.9789 | -37.968 | 115808584.094 | 115.8086
233328.1429 | 4575.0616 | 498.15 | 115808584.094 | 115.8086 | -37.0882 | 115638903.2064 | 115.6389
237994.7057 | 4666.5629 | 498.15 | 115638903.2064 | 115.6389 | -36.2279 | 115469843.2593 | 115.4698
242754.5998 | 4759.8941 | 498.15 | 115469843.2593 | 115.4698 | -35.3867 | 115301406.2741 | 115.3014
247609.6918 | 4855.092 | 498.15 | 115301406.2741 | 115.3014 | -34.5641 | 115133594.257 | 115.1336
252561.8857 | 4952.1938 | 498.15 | 115133594.257 | 115.1336 | -33.7598 | 114966409.1985 | 114.9664
257613.1234 | 5051.2377 | 498.15 | 114966409.1985 | 114.9664 | -32.9733 | 114799853.0732 | 114.7999
262765.3858 | 5152.2625 | 498.15 | 114799853.0732 | 114.7999 | -32.2043 | 114633927.8387 | 114.6339
〖𝒅𝝈〗_𝒊/𝒅𝒕=−𝟔𝟒/(𝟗𝑴^𝟑 𝜶^𝟐 ) (𝝈_𝒊−𝝈_𝒓𝒆𝒙 )^𝟐/𝑬 𝒗_𝑫 𝒆𝒙𝒑((−𝑼_𝒐)/𝒌𝑻)𝒔𝒊𝒏𝒉((𝝑(𝝈_𝒊−𝝈_𝒓𝒆𝒙 )^𝟐)/𝒌𝑻)

## Recovery - 250C
250°C, ε = 0.58
R | 8.3145 | J/mol-K |  | T | 250 | °C
NA | 6.0221e+23 | mol-1 |  | σ0.2% | 258000000 | Pa
|  |  |  | σrex | 90000000 | Pa
vD | 1000000000000 | s-1
M | 3.1 |  |  | Uo | 144000 | J/mol
α | 0.3 |  |  | ν | 13 | b3
E | 70000000000 | Pa |  | ν | 3.1706e-28 | m3
Time | Δt | Temperature | Input σi | Input σi | dσ/dt | σi + dσi | Model σi | t | σi
seconds | seconds | K | Pa | MPa | Pa/sec | Pa | MPa | seconds | MPa
0.001 | 0.001 | 523.15 | 258000000 | 258 | -3574690.5994 | 257996425.3094 | 257.9964 | 0 | 258
0.00102 | 2e-05 | 523.15 | 257996425.3094 | 257.9964 | -3573977.6194 | 257996353.8298 | 257.9964 | 15.0129 | 206.9073
0.0010404 | 2.04e-05 | 523.15 | 257996353.8298 | 257.9964 | -3573963.3641 | 257996280.921 | 257.9963 | 40.2737 | 200.9635
0.0010612 | 2.0808e-05 | 523.15 | 257996280.921 | 257.9963 | -3573948.8238 | 257996206.5543 | 257.9962 | 90.7714 | 196.6262
0.0010824 | 2.1224e-05 | 523.15 | 257996206.5543 | 257.9962 | -3573933.9927 | 257996130.7005 | 257.9961 | 493.4237 | 189.7186
0.0011041 | 2.1649e-05 | 523.15 | 257996130.7005 | 257.9961 | -3573918.8652 | 257996053.33 | 257.9961 | 1009.555 | 188.7548
0.0011262 | 2.2082e-05 | 523.15 | 257996053.33 | 257.9961 | -3573903.4353 | 257995974.4125 | 257.996 | 2555.5242 | 182.6504
0.0011487 | 2.2523e-05 | 523.15 | 257995974.4125 | 257.996 | -3573887.6969 | 257995893.9169 | 257.9959
0.0011717 | 2.2974e-05 | 523.15 | 257995893.9169 | 257.9959 | -3573871.6439 | 257995811.8118 | 257.9958
0.0011951 | 2.3433e-05 | 523.15 | 257995811.8118 | 257.9958 | -3573855.2699 | 257995728.065 | 257.9957 | Data taken from:
0.001219 | 2.3902e-05 | 523.15 | 257995728.065 | 257.9957 | -3573838.5687 | 257995642.6436 | 257.9956 | http://dx.doi.org/10.1179/026708303225005980
0.0012434 | 2.438e-05 | 523.15 | 257995642.6436 | 257.9956 | -3573821.5335 | 257995555.5143 | 257.9956
0.0012682 | 2.4867e-05 | 523.15 | 257995555.5143 | 257.9956 | -3573804.1579 | 257995466.6427 | 257.9955
0.0012936 | 2.5365e-05 | 523.15 | 257995466.6427 | 257.9955 | -3573786.4349 | 257995375.9942 | 257.9954
0.0013195 | 2.5872e-05 | 523.15 | 257995375.9942 | 257.9954 | -3573768.3576 | 257995283.5332 | 257.9953
0.0013459 | 2.639e-05 | 523.15 | 257995283.5332 | 257.9953 | -3573749.9189 | 257995189.2235 | 257.9952
0.0013728 | 2.6917e-05 | 523.15 | 257995189.2235 | 257.9952 | -3573731.1117 | 257995093.028 | 257.9951
0.0014002 | 2.7456e-05 | 523.15 | 257995093.028 | 257.9951 | -3573711.9285 | 257994994.9092 | 257.995
0.0014282 | 2.8005e-05 | 523.15 | 257994994.9092 | 257.995 | -3573692.3619 | 257994894.8286 | 257.9949
0.0014568 | 2.8565e-05 | 523.15 | 257994894.8286 | 257.9949 | -3573672.4041 | 257994792.7469 | 257.9948
0.0014859 | 2.9136e-05 | 523.15 | 257994792.7469 | 257.9948 | -3573652.0474 | 257994688.6242 | 257.9947
0.0015157 | 2.9719e-05 | 523.15 | 257994688.6242 | 257.9947 | -3573631.2839 | 257994582.4196 | 257.9946
0.001546 | 3.0313e-05 | 523.15 | 257994582.4196 | 257.9946 | -3573610.1053 | 257994474.0916 | 257.9945
0.0015769 | 3.092e-05 | 523.15 | 257994474.0916 | 257.9945 | -3573588.5033 | 257994363.5977 | 257.9944
0.0016084 | 3.1538e-05 | 523.15 | 257994363.5977 | 257.9944 | -3573566.4696 | 257994250.8946 | 257.9943
0.0016406 | 3.2169e-05 | 523.15 | 257994250.8946 | 257.9943 | -3573543.9955 | 257994135.9382 | 257.9941
0.0016734 | 3.2812e-05 | 523.15 | 257994135.9382 | 257.9941 | -3573521.0723 | 257994018.6834 | 257.994
0.0017069 | 3.3468e-05 | 523.15 | 257994018.6834 | 257.994 | -3573497.6908 | 257993899.0843 | 257.9939
0.001741 | 3.4138e-05 | 523.15 | 257993899.0843 | 257.9939 | -3573473.842 | 257993777.094 | 257.9938
0.0017758 | 3.482e-05 | 523.15 | 257993777.094 | 257.9938 | -3573449.5166 | 257993652.6647 | 257.9937
0.0018114 | 3.5517e-05 | 523.15 | 257993652.6647 | 257.9937 | -3573424.705 | 257993525.7478 | 257.9935
0.0018476 | 3.6227e-05 | 523.15 | 257993525.7478 | 257.9935 | -3573399.3975 | 257993396.2934 | 257.9934
0.0018845 | 3.6952e-05 | 523.15 | 257993396.2934 | 257.9934 | -3573373.5842 | 257993264.2509 | 257.9933
0.0019222 | 3.7691e-05 | 523.15 | 257993264.2509 | 257.9933 | -3573347.2551 | 257993129.5686 | 257.9931
0.0019607 | 3.8445e-05 | 523.15 | 257993129.5686 | 257.9931 | -3573320.3997 | 257992992.1936 | 257.993
0.0019999 | 3.9214e-05 | 523.15 | 257992992.1936 | 257.993 | -3573293.0077 | 257992852.0722 | 257.9929
0.0020399 | 3.9998e-05 | 523.15 | 257992852.0722 | 257.9929 | -3573265.0682 | 257992709.1495 | 257.9927
0.0020807 | 4.0798e-05 | 523.15 | 257992709.1495 | 257.9927 | -3573236.5704 | 257992563.3695 | 257.9926
0.0021223 | 4.1614e-05 | 523.15 | 257992563.3695 | 257.9926 | -3573207.5031 | 257992414.6751 | 257.9924
0.0021647 | 4.2446e-05 | 523.15 | 257992414.6751 | 257.9924 | -3573177.8549 | 257992263.0081 | 257.9923
0.002208 | 4.3295e-05 | 523.15 | 257992263.0081 | 257.9923 | -3573147.6143 | 257992108.309 | 257.9921
0.0022522 | 4.4161e-05 | 523.15 | 257992108.309 | 257.9921 | -3573116.7694 | 257991950.5173 | 257.992
0.0022972 | 4.5044e-05 | 523.15 | 257991950.5173 | 257.992 | -3573085.3081 | 257991789.5713 | 257.9918
0.0023432 | 4.5945e-05 | 523.15 | 257991789.5713 | 257.9918 | -3573053.2181 | 257991625.4077 | 257.9916
0.0023901 | 4.6864e-05 | 523.15 | 257991625.4077 | 257.9916 | -3573020.487 | 257991457.9625 | 257.9915
0.0024379 | 4.7801e-05 | 523.15 | 257991457.9625 | 257.9915 | -3572987.1018 | 257991287.1699 | 257.9913
0.0024866 | 4.8757e-05 | 523.15 | 257991287.1699 | 257.9913 | -3572953.0495 | 257991112.9631 | 257.9911
0.0025363 | 4.9732e-05 | 523.15 | 257991112.9631 | 257.9911 | -3572918.3169 | 257990935.2739 | 257.9909
0.0025871 | 5.0727e-05 | 523.15 | 257990935.2739 | 257.9909 | -3572882.8903 | 257990754.0328 | 257.9908
0.0026388 | 5.1741e-05 | 523.15 | 257990754.0328 | 257.9908 | -3572846.7558 | 257990569.1686 | 257.9906
0.0026916 | 5.2776e-05 | 523.15 | 257990569.1686 | 257.9906 | -3572809.8994 | 257990380.6092 | 257.9904
0.0027454 | 5.3832e-05 | 523.15 | 257990380.6092 | 257.9904 | -3572772.3067 | 257990188.2806 | 257.9902
0.0028003 | 5.4908e-05 | 523.15 | 257990188.2806 | 257.9902 | -3572733.9629 | 257989992.1075 | 257.99
0.0028563 | 5.6007e-05 | 523.15 | 257989992.1075 | 257.99 | -3572694.8531 | 257989792.0131 | 257.9898
0.0029135 | 5.7127e-05 | 523.15 | 257989792.0131 | 257.9898 | -3572654.9619 | 257989587.9191 | 257.9896
0.0029717 | 5.8269e-05 | 523.15 | 257989587.9191 | 257.9896 | -3572614.2738 | 257989379.7457 | 257.9894
0.0030312 | 5.9435e-05 | 523.15 | 257989379.7457 | 257.9894 | -3572572.7729 | 257989167.4112 | 257.9892
0.0030918 | 6.0623e-05 | 523.15 | 257989167.4112 | 257.9892 | -3572530.443 | 257988950.8326 | 257.989
0.0031536 | 6.1836e-05 | 523.15 | 257988950.8326 | 257.989 | -3572487.2675 | 257988729.9251 | 257.9887
0.0032167 | 6.3072e-05 | 523.15 | 257988729.9251 | 257.9887 | -3572443.2295 | 257988504.6022 | 257.9885
0.003281 | 6.4334e-05 | 523.15 | 257988504.6022 | 257.9885 | -3572398.3118 | 257988274.7757 | 257.9883
0.0033467 | 6.5621e-05 | 523.15 | 257988274.7757 | 257.9883 | -3572352.497 | 257988040.3558 | 257.988
0.0034136 | 6.6933e-05 | 523.15 | 257988040.3558 | 257.988 | -3572305.767 | 257987801.2505 | 257.9878
0.0034819 | 6.8272e-05 | 523.15 | 257987801.2505 | 257.9878 | -3572258.1037 | 257987557.3664 | 257.9876
0.0035515 | 6.9637e-05 | 523.15 | 257987557.3664 | 257.9876 | -3572209.4884 | 257987308.608 | 257.9873
0.0036225 | 7.103e-05 | 523.15 | 257987308.608 | 257.9873 | -3572159.9022 | 257987054.878 | 257.9871
0.003695 | 7.245e-05 | 523.15 | 257987054.878 | 257.9871 | -3572109.3256 | 257986796.077 | 257.9868
0.0037689 | 7.3899e-05 | 523.15 | 257986796.077 | 257.9868 | -3572057.7389 | 257986532.1038 | 257.9865
0.0038443 | 7.5377e-05 | 523.15 | 257986532.1038 | 257.9865 | -3572005.122 | 257986262.8552 | 257.9863
0.0039211 | 7.6885e-05 | 523.15 | 257986262.8552 | 257.9863 | -3571951.4544 | 257985988.2256 | 257.986
0.0039996 | 7.8423e-05 | 523.15 | 257985988.2256 | 257.986 | -3571896.715 | 257985708.1078 | 257.9857
0.0040795 | 7.9991e-05 | 523.15 | 257985708.1078 | 257.9857 | -3571840.8825 | 257985422.3921 | 257.9854
0.0041611 | 8.1591e-05 | 523.15 | 257985422.3921 | 257.9854 | -3571783.9352 | 257985130.9667 | 257.9851
0.0042444 | 8.3223e-05 | 523.15 | 257985130.9667 | 257.9851 | -3571725.8507 | 257984833.7177 | 257.9848
0.0043293 | 8.4887e-05 | 523.15 | 257984833.7177 | 257.9848 | -3571666.6065 | 257984530.5287 | 257.9845
0.0044158 | 8.6585e-05 | 523.15 | 257984530.5287 | 257.9845 | -3571606.1794 | 257984221.2811 | 257.9842
0.0045042 | 8.8317e-05 | 523.15 | 257984221.2811 | 257.9842 | -3571544.5458 | 257983905.8541 | 257.9839
0.0045942 | 9.0083e-05 | 523.15 | 257983905.8541 | 257.9839 | -3571481.6817 | 257983584.1241 | 257.9836
0.0046861 | 9.1885e-05 | 523.15 | 257983584.1241 | 257.9836 | -3571417.5626 | 257983255.9655 | 257.9833
0.0047798 | 9.3722e-05 | 523.15 | 257983255.9655 | 257.9833 | -3571352.1634 | 257982921.2498 | 257.9829
0.0048754 | 9.5597e-05 | 523.15 | 257982921.2498 | 257.9829 | -3571285.4586 | 257982579.8462 | 257.9826
0.0049729 | 9.7509e-05 | 523.15 | 257982579.8462 | 257.9826 | -3571217.4223 | 257982231.6211 | 257.9822
0.0050724 | 9.9459e-05 | 523.15 | 257982231.6211 | 257.9822 | -3571148.0279 | 257981876.4384 | 257.9819
0.0051739 | 0.00010145 | 523.15 | 257981876.4384 | 257.9819 | -3571077.2483 | 257981514.1593 | 257.9815
0.0052773 | 0.00010348 | 523.15 | 257981514.1593 | 257.9815 | -3571005.056 | 257981144.642 | 257.9811
0.0053829 | 0.00010555 | 523.15 | 257981144.642 | 257.9811 | -3570931.4228 | 257980767.7422 | 257.9808
0.0054905 | 0.00010766 | 523.15 | 257980767.7422 | 257.9808 | -3570856.32 | 257980383.3125 | 257.9804
0.0056003 | 0.00010981 | 523.15 | 257980383.3125 | 257.9804 | -3570779.7183 | 257979991.2026 | 257.98
0.0057124 | 0.00011201 | 523.15 | 257979991.2026 | 257.98 | -3570701.588 | 257979591.2592 | 257.9796
0.0058266 | 0.00011425 | 523.15 | 257979591.2592 | 257.9796 | -3570621.8985 | 257979183.3261 | 257.9792
0.0059431 | 0.00011653 | 523.15 | 257979183.3261 | 257.9792 | -3570540.6188 | 257978767.2438 | 257.9788
0.006062 | 0.00011886 | 523.15 | 257978767.2438 | 257.9788 | -3570457.7172 | 257978342.8497 | 257.9783
0.0061832 | 0.00012124 | 523.15 | 257978342.8497 | 257.9783 | -3570373.1616 | 257977909.9779 | 257.9779
0.0063069 | 0.00012366 | 523.15 | 257977909.9779 | 257.9779 | -3570286.9189 | 257977468.4594 | 257.9775
0.006433 | 0.00012614 | 523.15 | 257977468.4594 | 257.9775 | -3570198.9555 | 257977018.1216 | 257.977
0.0065617 | 0.00012866 | 523.15 | 257977018.1216 | 257.977 | -3570109.2373 | 257976558.7886 | 257.9766
0.0066929 | 0.00013123 | 523.15 | 257976558.7886 | 257.9766 | -3570017.7293 | 257976090.281 | 257.9761
0.0068268 | 0.00013386 | 523.15 | 257976090.281 | 257.9761 | -3569924.3959 | 257975612.4157 | 257.9756
0.0069633 | 0.00013654 | 523.15 | 257975612.4157 | 257.9756 | -3569829.2007 | 257975125.006 | 257.9751
0.0071026 | 0.00013927 | 523.15 | 257975125.006 | 257.9751 | -3569732.1068 | 257974627.8618 | 257.9746
0.0072446 | 0.00014205 | 523.15 | 257974627.8618 | 257.9746 | -3569633.0764 | 257974120.7886 | 257.9741
0.0073895 | 0.00014489 | 523.15 | 257974120.7886 | 257.9741 | -3569532.0709 | 257973603.5887 | 257.9736
0.0075373 | 0.00014779 | 523.15 | 257973603.5887 | 257.9736 | -3569429.0511 | 257973076.06 | 257.9731
0.0076881 | 0.00015075 | 523.15 | 257973076.06 | 257.9731 | -3569323.977 | 257972537.9966 | 257.9725
0.0078418 | 0.00015376 | 523.15 | 257972537.9966 | 257.9725 | -3569216.8076 | 257971989.1883 | 257.972
0.0079987 | 0.00015684 | 523.15 | 257971989.1883 | 257.972 | -3569107.5014 | 257971429.4211 | 257.9714
0.0081586 | 0.00015997 | 523.15 | 257971429.4211 | 257.9714 | -3568996.0158 | 257970858.4763 | 257.9709
0.0083218 | 0.00016317 | 523.15 | 257970858.4763 | 257.9709 | -3568882.3076 | 257970276.1312 | 257.9703
0.0084883 | 0.00016644 | 523.15 | 257970276.1312 | 257.9703 | -3568766.3325 | 257969682.1585 | 257.9697
0.008658 | 0.00016977 | 523.15 | 257969682.1585 | 257.9697 | -3568648.0456 | 257969076.3264 | 257.9691
0.0088312 | 0.00017316 | 523.15 | 257969076.3264 | 257.9691 | -3568527.4009 | 257968458.3986 | 257.9685
0.0090078 | 0.00017662 | 523.15 | 257968458.3986 | 257.9685 | -3568404.3515 | 257967828.134 | 257.9678
0.009188 | 0.00018016 | 523.15 | 257967828.134 | 257.9678 | -3568278.8498 | 257967185.2866 | 257.9672
0.0093717 | 0.00018376 | 523.15 | 257967185.2866 | 257.9672 | -3568150.847 | 257966529.6059 | 257.9665
0.0095592 | 0.00018743 | 523.15 | 257966529.6059 | 257.9665 | -3568020.2934 | 257965860.836 | 257.9659
0.0097503 | 0.00019118 | 523.15 | 257965860.836 | 257.9659 | -3567887.1385 | 257965178.7161 | 257.9652
0.0099453 | 0.00019501 | 523.15 | 257965178.7161 | 257.9652 | -3567751.3305 | 257964482.9804 | 257.9645
0.010144 | 0.00019891 | 523.15 | 257964482.9804 | 257.9645 | -3567612.8168 | 257963773.3574 | 257.9638
0.010347 | 0.00020289 | 523.15 | 257963773.3574 | 257.9638 | -3567471.5438 | 257963049.5707 | 257.963
0.010554 | 0.00020694 | 523.15 | 257963049.5707 | 257.963 | -3567327.4566 | 257962311.3381 | 257.9623
0.010765 | 0.00021108 | 523.15 | 257962311.3381 | 257.9623 | -3567180.4995 | 257961558.3718 | 257.9616
0.01098 | 0.0002153 | 523.15 | 257961558.3718 | 257.9616 | -3567030.6155 | 257960790.3785 | 257.9608
0.0112 | 0.00021961 | 523.15 | 257960790.3785 | 257.9608 | -3566877.7466 | 257960007.0589 | 257.96
0.011424 | 0.000224 | 523.15 | 257960007.0589 | 257.96 | -3566721.8336 | 257959208.1078 | 257.9592
0.011653 | 0.00022848 | 523.15 | 257959208.1078 | 257.9592 | -3566562.8162 | 257958393.214 | 257.9584
0.011886 | 0.00023305 | 523.15 | 257958393.214 | 257.9584 | -3566400.6328 | 257957562.0602 | 257.9576
0.012123 | 0.00023771 | 523.15 | 257957562.0602 | 257.9576 | -3566235.2206 | 257956714.3226 | 257.9567
0.012366 | 0.00024247 | 523.15 | 257956714.3226 | 257.9567 | -3566066.5158 | 257955849.6711 | 257.9558
0.012613 | 0.00024732 | 523.15 | 257955849.6711 | 257.9558 | -3565894.453 | 257954967.7692 | 257.955
0.012865 | 0.00025226 | 523.15 | 257954967.7692 | 257.955 | -3565718.9658 | 257954068.2735 | 257.9541
0.013123 | 0.00025731 | 523.15 | 257954068.2735 | 257.9541 | -3565539.9864 | 257953150.8339 | 257.9532
0.013385 | 0.00026245 | 523.15 | 257953150.8339 | 257.9532 | -3565357.4455 | 257952215.0935 | 257.9522
0.013653 | 0.0002677 | 523.15 | 257952215.0935 | 257.9522 | -3565171.2728 | 257951260.688 | 257.9513
0.013926 | 0.00027306 | 523.15 | 257951260.688 | 257.9513 | -3564981.3964 | 257950287.2464 | 257.9503
0.014204 | 0.00027852 | 523.15 | 257950287.2464 | 257.9503 | -3564787.7429 | 257949294.3898 | 257.9493
0.014488 | 0.00028409 | 523.15 | 257949294.3898 | 257.9493 | -3564590.2377 | 257948281.7322 | 257.9483
0.014778 | 0.00028977 | 523.15 | 257948281.7322 | 257.9483 | -3564388.8045 | 257947248.8798 | 257.9472
0.015074 | 0.00029557 | 523.15 | 257947248.8798 | 257.9472 | -3564183.3658 | 257946195.4311 | 257.9462
0.015375 | 0.00030148 | 523.15 | 257946195.4311 | 257.9462 | -3563973.8422 | 257945120.9766 | 257.9451
0.015683 | 0.00030751 | 523.15 | 257945120.9766 | 257.9451 | -3563760.1532 | 257944025.0987 | 257.944
0.015996 | 0.00031366 | 523.15 | 257944025.0987 | 257.944 | -3563542.2163 | 257942907.3716 | 257.9429
0.016316 | 0.00031993 | 523.15 | 257942907.3716 | 257.9429 | -3563319.9478 | 257941767.3611 | 257.9418
0.016643 | 0.00032633 | 523.15 | 257941767.3611 | 257.9418 | -3563093.2619 | 257940604.6243 | 257.9406
0.016976 | 0.00033285 | 523.15 | 257940604.6243 | 257.9406 | -3562862.0715 | 257939418.7098 | 257.9394
0.017315 | 0.00033951 | 523.15 | 257939418.7098 | 257.9394 | -3562626.2878 | 257938209.157 | 257.9382
0.017661 | 0.0003463 | 523.15 | 257938209.157 | 257.9382 | -3562385.82 | 257936975.4964 | 257.937
0.018015 | 0.00035323 | 523.15 | 257936975.4964 | 257.937 | -3562140.5757 | 257935717.2493 | 257.9357
0.018375 | 0.00036029 | 523.15 | 257935717.2493 | 257.9357 | -3561890.4608 | 257934433.9273 | 257.9344
0.018742 | 0.0003675 | 523.15 | 257934433.9273 | 257.9344 | -3561635.3791 | 257933125.0326 | 257.9331
0.019117 | 0.00037485 | 523.15 | 257933125.0326 | 257.9331 | -3561375.2329 | 257931790.0576 | 257.9318
0.0195 | 0.00038235 | 523.15 | 257931790.0576 | 257.9318 | -3561109.9222 | 257930428.4844 | 257.9304
0.01989 | 0.00038999 | 523.15 | 257930428.4844 | 257.9304 | -3560839.3454 | 257929039.7854 | 257.929
0.020287 | 0.00039779 | 523.15 | 257929039.7854 | 257.929 | -3560563.3987 | 257927623.4221 | 257.9276
0.020693 | 0.00040575 | 523.15 | 257927623.4221 | 257.9276 | -3560281.9764 | 257926178.8458 | 257.9262
0.021107 | 0.00041386 | 523.15 | 257926178.8458 | 257.9262 | -3559994.9707 | 257924705.4967 | 257.9247
0.021529 | 0.00042214 | 523.15 | 257924705.4967 | 257.9247 | -3559702.2718 | 257923202.8042 | 257.9232
0.02196 | 0.00043058 | 523.15 | 257923202.8042 | 257.9232 | -3559403.7677 | 257921670.1863 | 257.9217
0.022399 | 0.00043919 | 523.15 | 257921670.1863 | 257.9217 | -3559099.3443 | 257920107.0498 | 257.9201
0.022847 | 0.00044798 | 523.15 | 257920107.0498 | 257.9201 | -3558788.8851 | 257918512.7897 | 257.9185
0.023304 | 0.00045694 | 523.15 | 257918512.7897 | 257.9185 | -3558472.2717 | 257916886.789 | 257.9169
0.02377 | 0.00046608 | 523.15 | 257916886.789 | 257.9169 | -3558149.383 | 257915228.4188 | 257.9152
0.024245 | 0.0004754 | 523.15 | 257915228.4188 | 257.9152 | -3557820.096 | 257913537.0378 | 257.9135
0.02473 | 0.00048491 | 523.15 | 257913537.0378 | 257.9135 | -3557484.285 | 257911811.992 | 257.9118
0.025225 | 0.0004946 | 523.15 | 257911811.992 | 257.9118 | -3557141.822 | 257910052.6146 | 257.9101
0.025729 | 0.0005045 | 523.15 | 257910052.6146 | 257.9101 | -3556792.5765 | 257908258.2259 | 257.9083
0.026244 | 0.00051459 | 523.15 | 257908258.2259 | 257.9083 | -3556436.4157 | 257906428.1326 | 257.9064
0.026769 | 0.00052488 | 523.15 | 257906428.1326 | 257.9064 | -3556073.2039 | 257904561.6282 | 257.9046
0.027304 | 0.00053538 | 523.15 | 257904561.6282 | 257.9046 | -3555702.803 | 257902657.992 | 257.9027
0.02785 | 0.00054608 | 523.15 | 257902657.992 | 257.9027 | -3555325.0723 | 257900716.4893 | 257.9007
0.028407 | 0.000557 | 523.15 | 257900716.4893 | 257.9007 | -3554939.8683 | 257898736.3711 | 257.8987
0.028975 | 0.00056814 | 523.15 | 257898736.3711 | 257.8987 | -3554547.0448 | 257896716.8737 | 257.8967
0.029555 | 0.00057951 | 523.15 | 257896716.8737 | 257.8967 | -3554146.4528 | 257894657.2186 | 257.8947
0.030146 | 0.0005911 | 523.15 | 257894657.2186 | 257.8947 | -3553737.9405 | 257892556.6118 | 257.8926
0.030749 | 0.00060292 | 523.15 | 257892556.6118 | 257.8926 | -3553321.353 | 257890414.244 | 257.8904
0.031364 | 0.00061498 | 523.15 | 257890414.244 | 257.8904 | -3552896.5328 | 257888229.2901 | 257.8882
0.031991 | 0.00062728 | 523.15 | 257888229.2901 | 257.8882 | -3552463.3191 | 257886000.909 | 257.886
0.032631 | 0.00063982 | 523.15 | 257886000.909 | 257.886 | -3552021.5482 | 257883728.2428 | 257.8837
0.033284 | 0.00065262 | 523.15 | 257883728.2428 | 257.8837 | -3551571.0532 | 257881410.4173 | 257.8814
0.033949 | 0.00066567 | 523.15 | 257881410.4173 | 257.8814 | -3551111.664 | 257879046.5411 | 257.879
0.034628 | 0.00067899 | 523.15 | 257879046.5411 | 257.879 | -3550643.2076 | 257876635.7055 | 257.8766
0.035321 | 0.00069257 | 523.15 | 257876635.7055 | 257.8766 | -3550165.5072 | 257874176.984 | 257.8742
0.036027 | 0.00070642 | 523.15 | 257874176.984 | 257.8742 | -3549678.383 | 257871669.4321 | 257.8717
0.036748 | 0.00072054 | 523.15 | 257871669.4321 | 257.8717 | -3549181.6519 | 257869112.0872 | 257.8691
0.037483 | 0.00073496 | 523.15 | 257869112.0872 | 257.8691 | -3548675.1269 | 257866503.9676 | 257.8665
0.038232 | 0.00074965 | 523.15 | 257866503.9676 | 257.8665 | -3548158.618 | 257863844.0728 | 257.8638
0.038997 | 0.00076465 | 523.15 | 257863844.0728 | 257.8638 | -3547631.9312 | 257861131.3829 | 257.8611
0.039777 | 0.00077994 | 523.15 | 257861131.3829 | 257.8611 | -3547094.8692 | 257858364.8581 | 257.8584
0.040573 | 0.00079554 | 523.15 | 257858364.8581 | 257.8584 | -3546547.2306 | 257855543.4384 | 257.8555
0.041384 | 0.00081145 | 523.15 | 257855543.4384 | 257.8555 | -3545988.8106 | 257852666.0434 | 257.8527
0.042212 | 0.00082768 | 523.15 | 257852666.0434 | 257.8527 | -3545419.4004 | 257849731.5719 | 257.8497
0.043056 | 0.00084423 | 523.15 | 257849731.5719 | 257.8497 | -3544838.7873 | 257846738.9011 | 257.8467
0.043917 | 0.00086112 | 523.15 | 257846738.9011 | 257.8467 | -3544246.7546 | 257843686.8867 | 257.8437
0.044795 | 0.00087834 | 523.15 | 257843686.8867 | 257.8437 | -3543643.0817 | 257840574.3622 | 257.8406
0.045691 | 0.00089591 | 523.15 | 257840574.3622 | 257.8406 | -3543027.5436 | 257837400.1387 | 257.8374
0.046605 | 0.00091383 | 523.15 | 257837400.1387 | 257.8374 | -3542399.9114 | 257834163.0043 | 257.8342
0.047537 | 0.0009321 | 523.15 | 257834163.0043 | 257.8342 | -3541759.9519 | 257830861.7237 | 257.8309
0.048488 | 0.00095074 | 523.15 | 257830861.7237 | 257.8309 | -3541107.4275 | 257827495.0378 | 257.8275
0.049458 | 0.00096976 | 523.15 | 257827495.0378 | 257.8275 | -3540442.0962 | 257824061.6635 | 257.8241
0.050447 | 0.00098915 | 523.15 | 257824061.6635 | 257.8241 | -3539763.7117 | 257820560.2927 | 257.8206
0.051456 | 0.0010089 | 523.15 | 257820560.2927 | 257.8206 | -3539072.0228 | 257816989.5923 | 257.817
0.052485 | 0.0010291 | 523.15 | 257816989.5923 | 257.817 | -3538366.774 | 257813348.2038 | 257.8133
0.053535 | 0.0010497 | 523.15 | 257813348.2038 | 257.8133 | -3537647.7051 | 257809634.7422 | 257.8096
0.054605 | 0.0010707 | 523.15 | 257809634.7422 | 257.8096 | -3536914.5509 | 257805847.7965 | 257.8058
0.055697 | 0.0010921 | 523.15 | 257805847.7965 | 257.8058 | -3536167.0415 | 257801985.9281 | 257.802
0.056811 | 0.0011139 | 523.15 | 257801985.9281 | 257.802 | -3535404.9021 | 257798047.6714 | 257.798
0.057948 | 0.0011362 | 523.15 | 257798047.6714 | 257.798 | -3534627.8527 | 257794031.5324 | 257.794
0.059107 | 0.001159 | 523.15 | 257794031.5324 | 257.794 | -3533835.6084 | 257789935.9889 | 257.7899
0.060289 | 0.0011821 | 523.15 | 257789935.9889 | 257.7899 | -3533027.8791 | 257785759.4893 | 257.7858
0.061494 | 0.0012058 | 523.15 | 257785759.4893 | 257.7858 | -3532204.3693 | 257781500.4527 | 257.7815
0.062724 | 0.0012299 | 523.15 | 257781500.4527 | 257.7815 | -3531364.7782 | 257777157.2679 | 257.7772
0.063979 | 0.0012545 | 523.15 | 257777157.2679 | 257.7772 | -3530508.7998 | 257772728.2933 | 257.7727
0.065258 | 0.0012796 | 523.15 | 257772728.2933 | 257.7727 | -3529636.1222 | 257768211.8558 | 257.7682
0.066564 | 0.0013052 | 523.15 | 257768211.8558 | 257.7682 | -3528746.4281 | 257763606.2508 | 257.7636
0.067895 | 0.0013313 | 523.15 | 257763606.2508 | 257.7636 | -3527839.3946 | 257758909.7412 | 257.7589
0.069253 | 0.0013579 | 523.15 | 257758909.7412 | 257.7589 | -3526914.6928 | 257754120.5571 | 257.7541
0.070638 | 0.0013851 | 523.15 | 257754120.5571 | 257.7541 | -3525971.9881 | 257749236.8949 | 257.7492
0.072051 | 0.0014128 | 523.15 | 257749236.8949 | 257.7492 | -3525010.94 | 257744256.9173 | 257.7443
0.073492 | 0.001441 | 523.15 | 257744256.9173 | 257.7443 | -3524031.2016 | 257739178.7519 | 257.7392
0.074961 | 0.0014698 | 523.15 | 257739178.7519 | 257.7392 | -3523032.4202 | 257734000.4912 | 257.734
0.076461 | 0.0014992 | 523.15 | 257734000.4912 | 257.734 | -3522014.2368 | 257728720.1919 | 257.7287
0.07799 | 0.0015292 | 523.15 | 257728720.1919 | 257.7287 | -3520976.286 | 257723335.8737 | 257.7233
0.07955 | 0.0015598 | 523.15 | 257723335.8737 | 257.7233 | -3519918.196 | 257717845.5197 | 257.7178
0.081141 | 0.001591 | 523.15 | 257717845.5197 | 257.7178 | -3518839.5884 | 257712247.0746 | 257.7122
0.082763 | 0.0016228 | 523.15 | 257712247.0746 | 257.7122 | -3517740.0784 | 257706538.4448 | 257.7065
0.084419 | 0.0016553 | 523.15 | 257706538.4448 | 257.7065 | -3516619.2744 | 257700717.4978 | 257.7007
0.086107 | 0.0016884 | 523.15 | 257700717.4978 | 257.7007 | -3515476.7778 | 257694782.0607 | 257.6948
0.087829 | 0.0017221 | 523.15 | 257694782.0607 | 257.6948 | -3514312.1834 | 257688729.9205 | 257.6887
0.089586 | 0.0017566 | 523.15 | 257688729.9205 | 257.6887 | -3513125.0787 | 257682558.8227 | 257.6826
0.091377 | 0.0017917 | 523.15 | 257682558.8227 | 257.6826 | -3511915.0445 | 257676266.4711 | 257.6763
0.093205 | 0.0018275 | 523.15 | 257676266.4711 | 257.6763 | -3510681.6541 | 257669850.5264 | 257.6699
0.095069 | 0.0018641 | 523.15 | 257669850.5264 | 257.6699 | -3509424.4735 | 257663308.6064 | 257.6633
0.096971 | 0.0019014 | 523.15 | 257663308.6064 | 257.6633 | -3508143.0615 | 257656638.2845 | 257.6566
0.09891 | 0.0019394 | 523.15 | 257656638.2845 | 257.6566 | -3506836.9692 | 257649837.0891 | 257.6498
0.10089 | 0.0019782 | 523.15 | 257649837.0891 | 257.6498 | -3505505.7403 | 257642902.5033 | 257.6429
0.10291 | 0.0020178 | 523.15 | 257642902.5033 | 257.6429 | -3504148.9107 | 257635831.9635 | 257.6358
0.10496 | 0.0020581 | 523.15 | 257635831.9635 | 257.6358 | -3502766.0086 | 257628622.8591 | 257.6286
0.10706 | 0.0020993 | 523.15 | 257628622.8591 | 257.6286 | -3501356.5542 | 257621272.5315 | 257.6213
0.1092 | 0.0021413 | 523.15 | 257621272.5315 | 257.6213 | -3499920.0598 | 257613778.2732 | 257.6138
0.11139 | 0.0021841 | 523.15 | 257613778.2732 | 257.6138 | -3498456.0295 | 257606137.3274 | 257.6061
0.11362 | 0.0022278 | 523.15 | 257606137.3274 | 257.6061 | -3496963.9594 | 257598346.8866 | 257.5983
0.11589 | 0.0022723 | 523.15 | 257598346.8866 | 257.5983 | -3495443.3371 | 257590404.0923 | 257.5904
0.11821 | 0.0023178 | 523.15 | 257590404.0923 | 257.5904 | -3493893.6421 | 257582306.034 | 257.5823
0.12057 | 0.0023641 | 523.15 | 257582306.034 | 257.5823 | -3492314.3452 | 257574049.7482 | 257.574
0.12298 | 0.0024114 | 523.15 | 257574049.7482 | 257.574 | -3490704.9086 | 257565632.2177 | 257.5656
0.12544 | 0.0024596 | 523.15 | 257565632.2177 | 257.5656 | -3489064.7859 | 257557050.3707 | 257.5571
0.12795 | 0.0025088 | 523.15 | 257557050.3707 | 257.5571 | -3487393.4221 | 257548301.0799 | 257.5483
0.13051 | 0.002559 | 523.15 | 257548301.0799 | 257.5483 | -3485690.2529 | 257539381.1618 | 257.5394
0.13312 | 0.0026102 | 523.15 | 257539381.1618 | 257.5394 | -3483954.7056 | 257530287.3754 | 257.5303
0.13578 | 0.0026624 | 523.15 | 257530287.3754 | 257.5303 | -3482186.198 | 257521016.4217 | 257.521
0.1385 | 0.0027156 | 523.15 | 257521016.4217 | 257.521 | -3480384.1389 | 257511564.9427 | 257.5116
0.14127 | 0.00277 | 523.15 | 257511564.9427 | 257.5116 | -3478547.9279 | 257501929.5204 | 257.5019
0.14409 | 0.0028254 | 523.15 | 257501929.5204 | 257.5019 | -3476676.9552 | 257492106.6757 | 257.4921
0.14697 | 0.0028819 | 523.15 | 257492106.6757 | 257.4921 | -3474770.6018 | 257482092.8681 | 257.4821
0.14991 | 0.0029395 | 523.15 | 257482092.8681 | 257.4821 | -3472828.2389 | 257471884.4938 | 257.4719
0.15291 | 0.0029983 | 523.15 | 257471884.4938 | 257.4719 | -3470849.2283 | 257461477.8857 | 257.4615
0.15597 | 0.0030583 | 523.15 | 257461477.8857 | 257.4615 | -3468832.922 | 257450869.3118 | 257.4509
0.15909 | 0.0031194 | 523.15 | 257450869.3118 | 257.4509 | -3466778.6624 | 257440054.9745 | 257.4401
0.16227 | 0.0031818 | 523.15 | 257440054.9745 | 257.4401 | -3464685.7821 | 257429031.0097 | 257.429
0.16552 | 0.0032454 | 523.15 | 257429031.0097 | 257.429 | -3462553.6036 | 257417793.4854 | 257.4178
0.16883 | 0.0033104 | 523.15 | 257417793.4854 | 257.4178 | -3460381.4395 | 257406338.4012 | 257.4063
0.1722 | 0.0033766 | 523.15 | 257406338.4012 | 257.4063 | -3458168.5925 | 257394661.6872 | 257.3947
0.17565 | 0.0034441 | 523.15 | 257394661.6872 | 257.3947 | -3455914.355 | 257382759.2027 | 257.3828
0.17916 | 0.003513 | 523.15 | 257382759.2027 | 257.3828 | -3453618.0093 | 257370626.7355 | 257.3706
0.18274 | 0.0035832 | 523.15 | 257370626.7355 | 257.3706 | -3451278.8276 | 257358260.0008 | 257.3583
0.1864 | 0.0036549 | 523.15 | 257358260.0008 | 257.3583 | -3448896.0714 | 257345654.6401 | 257.3457
0.19013 | 0.003728 | 523.15 | 257345654.6401 | 257.3457 | -3446468.9923 | 257332806.2203 | 257.3328
0.19393 | 0.0038026 | 523.15 | 257332806.2203 | 257.3328 | -3443996.8313 | 257319710.2327 | 257.3197
0.19781 | 0.0038786 | 523.15 | 257319710.2327 | 257.3197 | -3441478.8189 | 257306362.0917 | 257.3064
0.20177 | 0.0039562 | 523.15 | 257306362.0917 | 257.3064 | -3438914.1752 | 257292757.1341 | 257.2928
0.2058 | 0.0040353 | 523.15 | 257292757.1341 | 257.2928 | -3436302.1098 | 257278890.6178 | 257.2789
0.20992 | 0.004116 | 523.15 | 257278890.6178 | 257.2789 | -3433641.8216 | 257264757.7209 | 257.2648
0.21411 | 0.0041983 | 523.15 | 257264757.7209 | 257.2648 | -3430932.4991 | 257250353.5408 | 257.2504
0.2184 | 0.0042823 | 523.15 | 257250353.5408 | 257.2504 | -3428173.3201 | 257235673.0926 | 257.2357
0.22276 | 0.0043679 | 523.15 | 257235673.0926 | 257.2357 | -3425363.4517 | 257220711.3088 | 257.2207
0.22722 | 0.0044553 | 523.15 | 257220711.3088 | 257.2207 | -3422502.0505 | 257205463.0377 | 257.2055
0.23176 | 0.0045444 | 523.15 | 257205463.0377 | 257.2055 | -3419588.2624 | 257189923.0427 | 257.1899
0.2364 | 0.0046353 | 523.15 | 257189923.0427 | 257.1899 | -3416621.2227 | 257174086.0008 | 257.1741
0.24113 | 0.004728 | 523.15 | 257174086.0008 | 257.1741 | -3413600.056 | 257157946.5022 | 257.1579
0.24595 | 0.0048226 | 523.15 | 257157946.5022 | 257.1579 | -3410523.8764 | 257141499.0487 | 257.1415
0.25087 | 0.004919 | 523.15 | 257141499.0487 | 257.1415 | -3407391.7874 | 257124738.0529 | 257.1247
0.25589 | 0.0050174 | 523.15 | 257124738.0529 | 257.1247 | -3404202.8817 | 257107657.8371 | 257.1077
0.261 | 0.0051177 | 523.15 | 257107657.8371 | 257.1077 | -3400956.242 | 257090252.6325 | 257.0903
0.26622 | 0.0052201 | 523.15 | 257090252.6325 | 257.0903 | -3397650.94 | 257072516.5778 | 257.0725
0.27155 | 0.0053245 | 523.15 | 257072516.5778 | 257.0725 | -3394286.0372 | 257054443.7184 | 257.0544
0.27698 | 0.005431 | 523.15 | 257054443.7184 | 257.0544 | -3390860.5848 | 257036028.0054 | 257.036
0.28252 | 0.0055396 | 523.15 | 257036028.0054 | 257.036 | -3387373.6238 | 257017263.2945 | 257.0173
0.28817 | 0.0056504 | 523.15 | 257017263.2945 | 257.0173 | -3383824.1848 | 256998143.3451 | 256.9981
0.29393 | 0.0057634 | 523.15 | 256998143.3451 | 256.9981 | -3380211.2883 | 256978661.8193 | 256.9787
0.29981 | 0.0058787 | 523.15 | 256978661.8193 | 256.9787 | -3376533.9451 | 256958812.2809 | 256.9588
0.30581 | 0.0059962 | 523.15 | 256958812.2809 | 256.9588 | -3372791.1558 | 256938588.1945 | 256.9386
0.31192 | 0.0061162 | 523.15 | 256938588.1945 | 256.9386 | -3368981.9114 | 256917982.9243 | 256.918
0.31816 | 0.0062385 | 523.15 | 256917982.9243 | 256.918 | -3365105.1933 | 256896989.7335 | 256.897
0.32453 | 0.0063633 | 523.15 | 256896989.7335 | 256.897 | -3361159.9733 | 256875601.7835 | 256.8756
0.33102 | 0.0064905 | 523.15 | 256875601.7835 | 256.8756 | -3357145.2142 | 256853812.1323 | 256.8538
0.33764 | 0.0066203 | 523.15 | 256853812.1323 | 256.8538 | -3353059.8693 | 256831613.7345 | 256.8316
0.34439 | 0.0067527 | 523.15 | 256831613.7345 | 256.8316 | -3348902.8832 | 256808999.4398 | 256.809
0.35128 | 0.0068878 | 523.15 | 256808999.4398 | 256.809 | -3344673.1917 | 256785961.9926 | 256.786
0.3583 | 0.0070256 | 523.15 | 256785961.9926 | 256.786 | -3340369.7221 | 256762494.0306 | 256.7625
0.36547 | 0.0071661 | 523.15 | 256762494.0306 | 256.7625 | -3335991.3932 | 256738588.0848 | 256.7386
0.37278 | 0.0073094 | 523.15 | 256738588.0848 | 256.7386 | -3331537.1162 | 256714236.5781 | 256.7142
0.38023 | 0.0074556 | 523.15 | 256714236.5781 | 256.7142 | -3327005.794 | 256689431.825 | 256.6894
0.38784 | 0.0076047 | 523.15 | 256689431.825 | 256.6894 | -3322396.3223 | 256664166.0303 | 256.6642
0.3956 | 0.0077568 | 523.15 | 256664166.0303 | 256.6642 | -3317707.5896 | 256638431.2893 | 256.6384
0.40351 | 0.0079119 | 523.15 | 256638431.2893 | 256.6384 | -3312938.4772 | 256612219.5863 | 256.6122
0.41158 | 0.0080702 | 523.15 | 256612219.5863 | 256.6122 | -3308087.8601 | 256585522.7945 | 256.5855
0.41981 | 0.0082316 | 523.15 | 256585522.7945 | 256.5855 | -3303154.6069 | 256558332.6752 | 256.5583
0.42821 | 0.0083962 | 523.15 | 256558332.6752 | 256.5583 | -3298137.5804 | 256530640.8774 | 256.5306
0.43677 | 0.0085641 | 523.15 | 256530640.8774 | 256.5306 | -3293035.6378 | 256502438.9373 | 256.5024
0.44551 | 0.0087354 | 523.15 | 256502438.9373 | 256.5024 | -3287847.6312 | 256473718.2778 | 256.4737
0.45442 | 0.0089101 | 523.15 | 256473718.2778 | 256.4737 | -3282572.408 | 256444470.2078 | 256.4445
0.4635 | 0.0090883 | 523.15 | 256444470.2078 | 256.4445 | -3277208.8114 | 256414685.9224 | 256.4147
0.47277 | 0.0092701 | 523.15 | 256414685.9224 | 256.4147 | -3271755.6807 | 256384356.5023 | 256.3844
0.48223 | 0.0094555 | 523.15 | 256384356.5023 | 256.3844 | -3266211.8519 | 256353472.9133 | 256.3535
0.49187 | 0.0096446 | 523.15 | 256353472.9133 | 256.3535 | -3260576.1581 | 256322026.0065 | 256.322
0.50171 | 0.0098375 | 523.15 | 256322026.0065 | 256.322 | -3254847.4302 | 256290006.5178 | 256.29
0.51175 | 0.010034 | 523.15 | 256290006.5178 | 256.29 | -3249024.4972 | 256257405.0679 | 256.2574
0.52198 | 0.010235 | 523.15 | 256257405.0679 | 256.2574 | -3243106.1869 | 256224212.1624 | 256.2242
0.53242 | 0.01044 | 523.15 | 256224212.1624 | 256.2242 | -3237091.3264 | 256190418.1916 | 256.1904
0.54307 | 0.010648 | 523.15 | 256190418.1916 | 256.1904 | -3230978.7429 | 256156013.4306 | 256.156
0.55393 | 0.010861 | 523.15 | 256156013.4306 | 256.156 | -3224767.2639 | 256120988.0396 | 256.121
0.56501 | 0.011079 | 523.15 | 256120988.0396 | 256.121 | -3218455.7185 | 256085332.0638 | 256.0853
0.57631 | 0.0113 | 523.15 | 256085332.0638 | 256.0853 | -3212042.9373 | 256049035.4341 | 256.049
0.58783 | 0.011526 | 523.15 | 256049035.4341 | 256.049 | -3205527.7538 | 256012087.9668 | 256.0121
0.59959 | 0.011757 | 523.15 | 256012087.9668 | 256.0121 | -3198909.0047 | 255974479.3649 | 255.9745
0.61158 | 0.011992 | 523.15 | 255974479.3649 | 255.9745 | -3192185.5306 | 255936199.2176 | 255.9362
0.62382 | 0.012232 | 523.15 | 255936199.2176 | 255.9362 | -3185356.1771 | 255897237.0018 | 255.8972
0.63629 | 0.012476 | 523.15 | 255897237.0018 | 255.8972 | -3178419.7954 | 255857582.0821 | 255.8576
0.64902 | 0.012726 | 523.15 | 255857582.0821 | 255.8576 | -3171375.243 | 255817223.7117 | 255.8172
0.662 | 0.01298 | 523.15 | 255817223.7117 | 255.8172 | -3164221.3847 | 255776151.0335 | 255.7762
0.67524 | 0.01324 | 523.15 | 255776151.0335 | 255.7762 | -3156957.0934 | 255734353.0805 | 255.7344
0.68874 | 0.013505 | 523.15 | 255734353.0805 | 255.7344 | -3149581.2511 | 255691818.7774 | 255.6918
0.70252 | 0.013775 | 523.15 | 255691818.7774 | 255.6918 | -3142092.7496 | 255648536.9411 | 255.6485
0.71657 | 0.01405 | 523.15 | 255648536.9411 | 255.6485 | -3134490.4915 | 255604496.2825 | 255.6045
0.7309 | 0.014331 | 523.15 | 255604496.2825 | 255.6045 | -3126773.3913 | 255559685.4071 | 255.5597
0.74552 | 0.014618 | 523.15 | 255559685.4071 | 255.5597 | -3118940.3762 | 255514092.817 | 255.5141
0.76043 | 0.01491 | 523.15 | 255514092.817 | 255.5141 | -3110990.3873 | 255467706.9121 | 255.4677
0.77564 | 0.015209 | 523.15 | 255467706.9121 | 255.4677 | -3102922.3803 | 255420515.9917 | 255.4205
0.79115 | 0.015513 | 523.15 | 255420515.9917 | 255.4205 | -3094735.3269 | 255372508.2563 | 255.3725
0.80697 | 0.015823 | 523.15 | 255372508.2563 | 255.3725 | -3086428.2157 | 255323671.8093 | 255.3237
0.82311 | 0.016139 | 523.15 | 255323671.8093 | 255.3237 | -3078000.0535 | 255273994.6591 | 255.274
0.83957 | 0.016462 | 523.15 | 255273994.6591 | 255.274 | -3069449.8658 | 255223464.7208 | 255.2235
0.85636 | 0.016791 | 523.15 | 255223464.7208 | 255.2235 | -3060776.6987 | 255172069.819 | 255.1721
0.87349 | 0.017127 | 523.15 | 255172069.819 | 255.1721 | -3051979.6198 | 255119797.6891 | 255.1198
0.89096 | 0.01747 | 523.15 | 255119797.6891 | 255.1198 | -3043057.7191 | 255066635.9808 | 255.0666
0.90878 | 0.017819 | 523.15 | 255066635.9808 | 255.0666 | -3034010.1103 | 255012572.2598 | 255.0126
0.92696 | 0.018176 | 523.15 | 255012572.2598 | 255.0126 | -3024835.9326 | 254957594.0106 | 254.9576
0.9455 | 0.018539 | 523.15 | 254957594.0106 | 254.9576 | -3015534.3508 | 254901688.6397 | 254.9017
0.96441 | 0.01891 | 523.15 | 254901688.6397 | 254.9017 | -3006104.5577 | 254844843.4778 | 254.8448
0.98369 | 0.019288 | 523.15 | 254844843.4778 | 254.8448 | -2996545.7747 | 254787045.7836 | 254.787
1.0034 | 0.019674 | 523.15 | 254787045.7836 | 254.787 | -2986857.2531 | 254728282.7461 | 254.7283
1.0234 | 0.020067 | 523.15 | 254728282.7461 | 254.7283 | -2977038.2756 | 254668541.4887 | 254.6685
1.0439 | 0.020469 | 523.15 | 254668541.4887 | 254.6685 | -2967088.1575 | 254607809.0721 | 254.6078
1.0648 | 0.020878 | 523.15 | 254607809.0721 | 254.6078 | -2957006.2482 | 254546072.498 | 254.5461
1.0861 | 0.021296 | 523.15 | 254546072.498 | 254.5461 | -2946791.9321 | 254483318.7126 | 254.4833
1.1078 | 0.021722 | 523.15 | 254483318.7126 | 254.4833 | -2936444.6302 | 254419534.6109 | 254.4195
1.13 | 0.022156 | 523.15 | 254419534.6109 | 254.4195 | -2925963.8016 | 254354707.04 | 254.3547
1.1526 | 0.022599 | 523.15 | 254354707.04 | 254.3547 | -2915348.9445 | 254288822.8039 | 254.2888
1.1756 | 0.023051 | 523.15 | 254288822.8039 | 254.2888 | -2904599.5977 | 254221868.667 | 254.2219
1.1991 | 0.023512 | 523.15 | 254221868.667 | 254.2219 | -2893715.3419 | 254153831.3591 | 254.1538
1.2231 | 0.023982 | 523.15 | 254153831.3591 | 254.1538 | -2882695.8013 | 254084697.5793 | 254.0847
1.2476 | 0.024462 | 523.15 | 254084697.5793 | 254.0847 | -2871540.6443 | 254014454.0012 | 254.0145
1.2725 | 0.024951 | 523.15 | 254014454.0012 | 254.0145 | -2860249.5856 | 253943087.2772 | 253.9431
1.298 | 0.02545 | 523.15 | 253943087.2772 | 253.9431 | -2848822.387 | 253870584.0438 | 253.8706
1.3239 | 0.025959 | 523.15 | 253870584.0438 | 253.8706 | -2837258.8589 | 253796930.9262 | 253.7969
1.3504 | 0.026478 | 523.15 | 253796930.9262 | 253.7969 | -2825558.8618 | 253722114.5439 | 253.7221
1.3774 | 0.027008 | 523.15 | 253722114.5439 | 253.7221 | -2813722.3071 | 253646121.5158 | 253.6461
1.405 | 0.027548 | 523.15 | 253646121.5158 | 253.6461 | -2801749.1589 | 253568938.4653 | 253.5689
1.4331 | 0.028099 | 523.15 | 253568938.4653 | 253.5689 | -2789639.4349 | 253490552.0265 | 253.4906
1.4617 | 0.028661 | 523.15 | 253490552.0265 | 253.4906 | -2777393.2078 | 253410948.8494 | 253.4109
1.491 | 0.029234 | 523.15 | 253410948.8494 | 253.4109 | -2765010.6066 | 253330115.6059 | 253.3301
1.5208 | 0.029819 | 523.15 | 253330115.6059 | 253.3301 | -2752491.8175 | 253248038.9956 | 253.248
1.5512 | 0.030415 | 523.15 | 253248038.9956 | 253.248 | -2739837.0854 | 253164705.7517 | 253.1647
1.5822 | 0.031024 | 523.15 | 253164705.7517 | 253.1647 | -2727046.715 | 253080102.6478 | 253.0801
1.6139 | 0.031644 | 523.15 | 253080102.6478 | 253.0801 | -2714121.0715 | 252994216.5032 | 252.9942
1.6461 | 0.032277 | 523.15 | 252994216.5032 | 252.9942 | -2701060.5823 | 252907034.19 | 252.907
1.6791 | 0.032923 | 523.15 | 252907034.19 | 252.907 | -2687865.7373 | 252818542.6392 | 252.8185
1.7126 | 0.033581 | 523.15 | 252818542.6392 | 252.8185 | -2674537.0907 | 252728728.8475 | 252.7287
1.7469 | 0.034253 | 523.15 | 252728728.8475 | 252.7287 | -2661075.2613 | 252637579.8838 | 252.6376
1.7818 | 0.034938 | 523.15 | 252637579.8838 | 252.6376 | -2647480.9336 | 252545082.8957 | 252.5451
1.8175 | 0.035636 | 523.15 | 252545082.8957 | 252.5451 | -2633754.8587 | 252451225.1171 | 252.4512
1.8538 | 0.036349 | 523.15 | 252451225.1171 | 252.4512 | -2619897.8552 | 252355993.8741 | 252.356
1.8909 | 0.037076 | 523.15 | 252355993.8741 | 252.356 | -2605910.8098 | 252259376.5929 | 252.2594
1.9287 | 0.037818 | 523.15 | 252259376.5929 | 252.2594 | -2591794.6777 | 252161360.806 | 252.1614
1.9673 | 0.038574 | 523.15 | 252161360.806 | 252.1614 | -2577550.4841 | 252061934.1602 | 252.0619
2.0066 | 0.039346 | 523.15 | 252061934.1602 | 252.0619 | -2563179.3236 | 251961084.4228 | 251.9611
2.0468 | 0.040132 | 523.15 | 251961084.4228 | 251.9611 | -2548682.3617 | 251858799.4896 | 251.8588
2.0877 | 0.040935 | 523.15 | 251858799.4896 | 251.8588 | -2534060.8348 | 251755067.3919 | 251.7551
2.1294 | 0.041754 | 523.15 | 251755067.3919 | 251.7551 | -2519316.0503 | 251649876.3033 | 251.6499
2.172 | 0.042589 | 523.15 | 251649876.3033 | 251.6499 | -2504449.3876 | 251543214.5479 | 251.5432
2.2155 | 0.043441 | 523.15 | 251543214.5479 | 251.5432 | -2489462.2977 | 251435070.6068 | 251.4351
2.2598 | 0.044309 | 523.15 | 251435070.6068 | 251.4351 | -2474356.3035 | 251325433.1258 | 251.3254
2.305 | 0.045196 | 523.15 | 251325433.1258 | 251.3254 | -2459133 | 251214290.9229 | 251.2143
2.3511 | 0.0461 | 523.15 | 251214290.9229 | 251.2143 | -2443794.0544 | 251101632.9952 | 251.1016
2.3981 | 0.047022 | 523.15 | 251101632.9952 | 251.1016 | -2428341.2055 | 250987448.5264 | 250.9874
2.4461 | 0.047962 | 523.15 | 250987448.5264 | 250.9874 | -2412776.2639 | 250871726.8944 | 250.8717
2.495 | 0.048921 | 523.15 | 250871726.8944 | 250.8717 | -2397101.1119 | 250754457.678 | 250.7545
2.5449 | 0.0499 | 523.15 | 250754457.678 | 250.7545 | -2381317.7026 | 250635630.6645 | 250.6356
2.5958 | 0.050898 | 523.15 | 250635630.6645 | 250.6356 | -2365428.0601 | 250515235.8567 | 250.5152
2.6477 | 0.051916 | 523.15 | 250515235.8567 | 250.5152 | -2349434.2783 | 250393263.4801 | 250.3933
2.7007 | 0.052954 | 523.15 | 250393263.4801 | 250.3933 | -2333338.521 | 250269703.9899 | 250.2697
2.7547 | 0.054013 | 523.15 | 250269703.9899 | 250.2697 | -2317143.0205 | 250144548.0779 | 250.1445
2.8098 | 0.055093 | 523.15 | 250144548.0779 | 250.1445 | -2300850.0773 | 250017786.6795 | 250.0178
2.866 | 0.056195 | 523.15 | 250017786.6795 | 250.0178 | -2284462.0592 | 249889410.9804 | 249.8894
2.9233 | 0.057319 | 523.15 | 249889410.9804 | 249.8894 | -2267981.3998 | 249759412.4231 | 249.7594
2.9817 | 0.058465 | 523.15 | 249759412.4231 | 249.7594 | -2251410.598 | 249627782.7139 | 249.6278
3.0414 | 0.059635 | 523.15 | 249627782.7139 | 249.6278 | -2234752.2168 | 249494513.8289 | 249.4945
3.1022 | 0.060827 | 523.15 | 249494513.8289 | 249.4945 | -2218008.8814 | 249359598.0205 | 249.3596
3.1642 | 0.062044 | 523.15 | 249359598.0205 | 249.3596 | -2201183.2789 | 249223027.8234 | 249.223
3.2275 | 0.063285 | 523.15 | 249223027.8234 | 249.223 | -2184278.1558 | 249084796.061 | 249.0848
3.2921 | 0.064551 | 523.15 | 249084796.061 | 249.0848 | -2167296.3173 | 248944895.8506 | 248.9449
3.3579 | 0.065842 | 523.15 | 248944895.8506 | 248.9449 | -2150240.6253 | 248803320.6097 | 248.8033
3.4251 | 0.067158 | 523.15 | 248803320.6097 | 248.8033 | -2133113.9966 | 248660064.0612 | 248.6601
3.4936 | 0.068502 | 523.15 | 248660064.0612 | 248.6601 | -2115919.4015 | 248515120.2387 | 248.5151
3.5635 | 0.069872 | 523.15 | 248515120.2387 | 248.5151 | -2098659.8617 | 248368483.4916 | 248.3685
3.6347 | 0.071269 | 523.15 | 248368483.4916 | 248.3685 | -2081338.4483 | 248220148.4901 | 248.2201
3.7074 | 0.072694 | 523.15 | 248220148.4901 | 248.2201 | -2063958.28 | 248070110.2299 | 248.0701
3.7816 | 0.074148 | 523.15 | 248070110.2299 | 248.0701 | -2046522.5208 | 247918364.0367 | 247.9184
3.8572 | 0.075631 | 523.15 | 247918364.0367 | 247.9184 | -2029034.378 | 247764905.5702 | 247.7649
3.9343 | 0.077144 | 523.15 | 247764905.5702 | 247.7649 | -2011497.0998 | 247609730.8285 | 247.6097
4.013 | 0.078687 | 523.15 | 247609730.8285 | 247.6097 | -1993913.973 | 247452836.1516 | 247.4528
4.0933 | 0.080261 | 523.15 | 247452836.1516 | 247.4528 | -1976288.321 | 247294218.2252 | 247.2942
4.1752 | 0.081866 | 523.15 | 247294218.2252 | 247.2942 | -1958623.5009 | 247133874.0837 | 247.1339
4.2587 | 0.083503 | 523.15 | 247133874.0837 | 247.1339 | -1940922.9011 | 246971801.1133 | 246.9718
4.3438 | 0.085173 | 523.15 | 246971801.1133 | 246.9718 | -1923189.9393 | 246807997.0549 | 246.808
4.4307 | 0.086877 | 523.15 | 246807997.0549 | 246.808 | -1905428.059 | 246642460.0065 | 246.6425
4.5193 | 0.088614 | 523.15 | 246642460.0065 | 246.6425 | -1887640.7278 | 246475188.4255 | 246.4752
4.6097 | 0.090386 | 523.15 | 246475188.4255 | 246.4752 | -1869831.4339 | 246306181.1304 | 246.3062
4.7019 | 0.092194 | 523.15 | 246306181.1304 | 246.3062 | -1852003.6842 | 246135437.303 | 246.1354
4.7959 | 0.094038 | 523.15 | 246135437.303 | 246.1354 | -1834161.001 | 245962956.489 | 245.963
4.8919 | 0.095919 | 523.15 | 245962956.489 | 245.963 | -1816306.9193 | 245788738.6 | 245.7887
4.9897 | 0.097837 | 523.15 | 245788738.6 | 245.7887 | -1798444.9843 | 245612783.9135 | 245.6128
5.0895 | 0.099794 | 523.15 | 245612783.9135 | 245.6128 | -1780578.7483 | 245435093.0741 | 245.4351
5.1913 | 0.10179 | 523.15 | 245435093.0741 | 245.4351 | -1762711.7682 | 245255667.0933 | 245.2557
5.2951 | 0.10383 | 523.15 | 245255667.0933 | 245.2557 | -1744847.6024 | 245074507.3495 | 245.0745
5.401 | 0.1059 | 523.15 | 245074507.3495 | 245.0745 | -1726989.8079 | 244891615.5878 | 244.8916
5.509 | 0.10802 | 523.15 | 244891615.5878 | 244.8916 | -1709141.9378 | 244706993.9195 | 244.707
5.6192 | 0.11018 | 523.15 | 244706993.9195 | 244.707 | -1691307.5384 | 244520644.8208 | 244.5206
5.7316 | 0.11238 | 523.15 | 244520644.8208 | 244.5206 | -1673490.1461 | 244332571.1317 | 244.3326
5.8462 | 0.11463 | 523.15 | 244332571.1317 | 244.3326 | -1655693.285 | 244142776.0548 | 244.1428
5.9631 | 0.11692 | 523.15 | 244142776.0548 | 244.1428 | -1637920.4637 | 243951263.1532 | 243.9513
6.0824 | 0.11926 | 523.15 | 243951263.1532 | 243.9513 | -1620175.1731 | 243758036.3486 | 243.758
6.2041 | 0.12165 | 523.15 | 243758036.3486 | 243.758 | -1602460.8831 | 243563099.9188 | 243.5631
6.3281 | 0.12408 | 523.15 | 243563099.9188 | 243.5631 | -1584781.0404 | 243366458.4952 | 243.3665
6.4547 | 0.12656 | 523.15 | 243366458.4952 | 243.3665 | -1567139.0654 | 243168117.0602 | 243.1681
6.5838 | 0.12909 | 523.15 | 243168117.0602 | 243.1681 | -1549538.3499 | 242968080.9433 | 242.9681
6.7155 | 0.13168 | 523.15 | 242968080.9433 | 242.9681 | -1531982.2547 | 242766355.8185 | 242.7664
6.8498 | 0.13431 | 523.15 | 242766355.8185 | 242.7664 | -1514474.1066 | 242562947.7003 | 242.5629
6.9868 | 0.137 | 523.15 | 242562947.7003 | 242.5629 | -1497017.1961 | 242357862.9394 | 242.3579
7.1265 | 0.13974 | 523.15 | 242357862.9394 | 242.3579 | -1479614.7754 | 242151108.2195 | 242.1511
7.269 | 0.14253 | 523.15 | 242151108.2195 | 242.1511 | -1462270.0555 | 241942690.5518 | 241.9427
7.4144 | 0.14538 | 523.15 | 241942690.5518 | 241.9427 | -1444986.2045 | 241732617.2712 | 241.7326
7.5627 | 0.14829 | 523.15 | 241732617.2712 | 241.7326 | -1427766.3446 | 241520896.0311 | 241.5209
7.714 | 0.15125 | 523.15 | 241520896.0311 | 241.5209 | -1410613.551 | 241307534.7984 | 241.3075
7.8682 | 0.15428 | 523.15 | 241307534.7984 | 241.3075 | -1393530.8489 | 241092541.8482 | 241.0925
8.0256 | 0.15736 | 523.15 | 241092541.8482 | 241.0925 | -1376521.2121 | 240875925.7584 | 240.8759
8.1861 | 0.16051 | 523.15 | 240875925.7584 | 240.8759 | -1359587.5609 | 240657695.4039 | 240.6577
8.3498 | 0.16372 | 523.15 | 240657695.4039 | 240.6577 | -1342732.7602 | 240437859.9511 | 240.4379
8.5168 | 0.167 | 523.15 | 240437859.9511 | 240.4379 | -1325959.6179 | 240216428.8514 | 240.2164
8.6872 | 0.17034 | 523.15 | 240216428.8514 | 240.2164 | -1309270.8833 | 239993411.8353 | 239.9934
8.8609 | 0.17374 | 523.15 | 239993411.8353 | 239.9934 | -1292669.2454 | 239768818.9063 | 239.7688
9.0381 | 0.17722 | 523.15 | 239768818.9063 | 239.7688 | -1276157.3313 | 239542660.3339 | 239.5427
9.2189 | 0.18076 | 523.15 | 239542660.3339 | 239.5427 | -1259737.7053 | 239314946.6472 | 239.3149
9.4033 | 0.18438 | 523.15 | 239314946.6472 | 239.3149 | -1243412.867 | 239085688.6283 | 239.0857
9.5913 | 0.18807 | 523.15 | 239085688.6283 | 239.0857 | -1227185.2505 | 238854897.3055 | 238.8549
9.7832 | 0.19183 | 523.15 | 238854897.3055 | 238.8549 | -1211057.2232 | 238622583.9457 | 238.6226
9.9788 | 0.19566 | 523.15 | 238622583.9457 | 238.6226 | -1195031.0847 | 238388760.0482 | 238.3888
10.1784 | 0.19958 | 523.15 | 238388760.0482 | 238.3888 | -1179109.0659 | 238153437.3369 | 238.1534
10.382 | 0.20357 | 523.15 | 238153437.3369 | 238.1534 | -1163293.3284 | 237916627.7533 | 237.9166
10.5896 | 0.20764 | 523.15 | 237916627.7533 | 237.9166 | -1147585.9634 | 237678343.4492 | 237.6783
10.8014 | 0.21179 | 523.15 | 237678343.4492 | 237.6783 | -1131988.991 | 237438596.7793 | 237.4386
11.0174 | 0.21603 | 523.15 | 237438596.7793 | 237.4386 | -1116504.3603 | 237197400.2938 | 237.1974
11.2378 | 0.22035 | 523.15 | 237197400.2938 | 237.1974 | -1101133.948 | 236954766.7307 | 236.9548
11.4625 | 0.22476 | 523.15 | 236954766.7307 | 236.9548 | -1085879.5589 | 236710709.0086 | 236.7107
11.6918 | 0.22925 | 523.15 | 236710709.0086 | 236.7107 | -1070742.925 | 236465240.2192 | 236.4652
11.9256 | 0.23384 | 523.15 | 236465240.2192 | 236.4652 | -1055725.7056 | 236218373.6195 | 236.2184
12.1641 | 0.23851 | 523.15 | 236218373.6195 | 236.2184 | -1040829.4868 | 235970122.6243 | 235.9701
12.4074 | 0.24328 | 523.15 | 235970122.6243 | 235.9701 | -1026055.7822 | 235720500.7989 | 235.7205
12.6556 | 0.24815 | 523.15 | 235720500.7989 | 235.7205 | -1011406.0323 | 235469521.8513 | 235.4695
12.9087 | 0.25311 | 523.15 | 235469521.8513 | 235.4695 | -996881.6047 | 235217199.6248 | 235.2172
13.1669 | 0.25817 | 523.15 | 235217199.6248 | 235.2172 | -982483.7945 | 234963548.0906 | 234.9635
13.4302 | 0.26334 | 523.15 | 234963548.0906 | 234.9635 | -968213.8247 | 234708581.34 | 234.7086
13.6988 | 0.2686 | 523.15 | 234708581.34 | 234.7086 | -954072.8462 | 234452313.5776 | 234.4523
13.9728 | 0.27398 | 523.15 | 234452313.5776 | 234.4523 | -940061.9385 | 234194759.1131 | 234.1948
14.2522 | 0.27946 | 523.15 | 234194759.1131 | 234.1948 | -926182.1099 | 233935932.3549 | 233.9359
14.5373 | 0.28504 | 523.15 | 233935932.3549 | 233.9359 | -912434.2984 | 233675847.8023 | 233.6758
14.828 | 0.29075 | 523.15 | 233675847.8023 | 233.6758 | -898819.3724 | 233414520.0382 | 233.4145
15.1246 | 0.29656 | 523.15 | 233414520.0382 | 233.4145 | -885338.1307 | 233151963.7225 | 233.152
15.4271 | 0.30249 | 523.15 | 233151963.7225 | 233.152 | -871991.3043 | 232888193.5848 | 232.8882
15.7356 | 0.30854 | 523.15 | 232888193.5848 | 232.8882 | -858779.5561 | 232623224.4175 | 232.6232
16.0503 | 0.31471 | 523.15 | 232623224.4175 | 232.6232 | -845703.4826 | 232357071.069 | 232.3571
16.3713 | 0.32101 | 523.15 | 232357071.069 | 232.3571 | -832763.6146 | 232089748.4368 | 232.0897
16.6988 | 0.32743 | 523.15 | 232089748.4368 | 232.0897 | -819960.4177 | 231821271.4611 | 231.8213
17.0327 | 0.33398 | 523.15 | 231821271.4611 | 231.8213 | -807294.2939 | 231551655.1182 | 231.5517
17.3734 | 0.34065 | 523.15 | 231551655.1182 | 231.5517 | -794765.5825 | 231280914.414 | 231.2809
17.7209 | 0.34747 | 523.15 | 231280914.414 | 231.2809 | -782374.5609 | 231009064.3778 | 231.0091
18.0753 | 0.35442 | 523.15 | 231009064.3778 | 231.0091 | -770121.4461 | 230736120.0561 | 230.7361
18.4368 | 0.36151 | 523.15 | 230736120.0561 | 230.7361 | -758006.3955 | 230462096.5066 | 230.4621
18.8055 | 0.36874 | 523.15 | 230462096.5066 | 230.4621 | -746029.5083 | 230187008.7919 | 230.187
19.1816 | 0.37611 | 523.15 | 230187008.7919 | 230.187 | -734190.827 | 229910871.9743 | 229.9109
19.5653 | 0.38363 | 523.15 | 229910871.9743 | 229.9109 | -722490.3378 | 229633701.1097 | 229.6337
19.9566 | 0.39131 | 523.15 | 229633701.1097 | 229.6337 | -710927.9729 | 229355511.2422 | 229.3555
20.3557 | 0.39913 | 523.15 | 229355511.2422 | 229.3555 | -699503.6109 | 229076317.3988 | 229.0763
20.7628 | 0.40711 | 523.15 | 229076317.3988 | 229.0763 | -688217.0789 | 228796134.5838 | 228.7961
21.1781 | 0.41526 | 523.15 | 228796134.5838 | 228.7961 | -677068.153 | 228514977.7741 | 228.515
21.6016 | 0.42356 | 523.15 | 228514977.7741 | 228.515 | -666056.5605 | 228232861.9139 | 228.2329
22.0337 | 0.43203 | 523.15 | 228232861.9139 | 228.2329 | -655181.9805 | 227949801.9102 | 227.9498
22.4743 | 0.44067 | 523.15 | 227949801.9102 | 227.9498 | -644444.0456 | 227665812.6275 | 227.6658
22.9238 | 0.44949 | 523.15 | 227665812.6275 | 227.6658 | -633842.3435 | 227380908.8839 | 227.3809
23.3823 | 0.45848 | 523.15 | 227380908.8839 | 227.3809 | -623376.4179 | 227095105.4463 | 227.0951
23.8499 | 0.46765 | 523.15 | 227095105.4463 | 227.0951 | -613045.7701 | 226808417.0265 | 226.8084
24.3269 | 0.477 | 523.15 | 226808417.0265 | 226.8084 | -602849.8606 | 226520858.2763 | 226.5209
24.8135 | 0.48654 | 523.15 | 226520858.2763 | 226.5209 | -592788.1099 | 226232443.7846 | 226.2324
25.3098 | 0.49627 | 523.15 | 226232443.7846 | 226.2324 | -582859.9006 | 225943188.0725 | 225.9432
25.816 | 0.5062 | 523.15 | 225943188.0725 | 225.9432 | -573064.578 | 225653105.5905 | 225.6531
26.3323 | 0.51632 | 523.15 | 225653105.5905 | 225.6531 | -563401.4523 | 225362210.7143 | 225.3622
26.8589 | 0.52665 | 523.15 | 225362210.7143 | 225.3622 | -553869.7991 | 225070517.7417 | 225.0705
27.3961 | 0.53718 | 523.15 | 225070517.7417 | 225.0705 | -544468.8615 | 224778040.8893 | 224.778
27.944 | 0.54792 | 523.15 | 224778040.8893 | 224.778 | -535197.8509 | 224484794.2892 | 224.4848
28.5029 | 0.55888 | 523.15 | 224484794.2892 | 224.4848 | -526055.9484 | 224190791.9862 | 224.1908
29.073 | 0.57006 | 523.15 | 224190791.9862 | 224.1908 | -517042.3067 | 223896047.9348 | 223.896
29.6544 | 0.58146 | 523.15 | 223896047.9348 | 223.896 | -508156.0503 | 223600575.9967 | 223.6006
30.2475 | 0.59309 | 523.15 | 223600575.9967 | 223.6006 | -499396.278 | 223304389.9377 | 223.3044
30.8525 | 0.60495 | 523.15 | 223304389.9377 | 223.3044 | -490762.0631 | 223007503.4258 | 223.0075
31.4695 | 0.61705 | 523.15 | 223007503.4258 | 223.0075 | -482252.4555 | 222709930.0287 | 222.7099
32.0989 | 0.62939 | 523.15 | 222709930.0287 | 222.7099 | -473866.4822 | 222411683.2112 | 222.4117
32.7409 | 0.64198 | 523.15 | 222411683.2112 | 222.4117 | -465603.149 | 222112776.3336 | 222.1128
33.3957 | 0.65482 | 523.15 | 222112776.3336 | 222.1128 | -457461.4417 | 221813222.6497 | 221.8132
34.0636 | 0.66791 | 523.15 | 221813222.6497 | 221.8132 | -449440.3267 | 221513035.3045 | 221.513
34.7449 | 0.68127 | 523.15 | 221513035.3045 | 221.513 | -441538.753 | 221212227.333 | 221.2122
35.4398 | 0.6949 | 523.15 | 221212227.333 | 221.2122 | -433755.6526 | 220910811.6583 | 220.9108
36.1486 | 0.7088 | 523.15 | 220910811.6583 | 220.9108 | -426089.9419 | 220608801.0902 | 220.6088
36.8715 | 0.72297 | 523.15 | 220608801.0902 | 220.6088 | -418540.5228 | 220306208.3238 | 220.3062
37.609 | 0.73743 | 523.15 | 220306208.3238 | 220.3062 | -411106.2836 | 220003045.938 | 220.003
38.3611 | 0.75218 | 523.15 | 220003045.938 | 220.003 | -403786.1003 | 219699326.3948 | 219.6993
39.1284 | 0.76722 | 523.15 | 219699326.3948 | 219.6993 | -396578.8373 | 219395062.0378 | 219.3951
39.9109 | 0.78257 | 523.15 | 219395062.0378 | 219.3951 | -389483.3485 | 219090265.0915 | 219.0903
40.7092 | 0.79822 | 523.15 | 219090265.0915 | 219.0903 | -382498.4783 | 218784947.6602 | 218.7849
41.5233 | 0.81418 | 523.15 | 218784947.6602 | 218.7849 | -375623.0625 | 218479121.7273 | 218.4791
42.3538 | 0.83047 | 523.15 | 218479121.7273 | 218.4791 | -368855.9292 | 218172799.1547 | 218.1728
43.2009 | 0.84708 | 523.15 | 218172799.1547 | 218.1728 | -362195.8996 | 217865991.6821 | 217.866
44.0649 | 0.86402 | 523.15 | 217865991.6821 | 217.866 | -355641.7892 | 217558710.9267 | 217.5587
44.9462 | 0.8813 | 523.15 | 217558710.9267 | 217.5587 | -349192.4081 | 217250968.3823 | 217.251
45.8451 | 0.89892 | 523.15 | 217250968.3823 | 217.251 | -342846.5621 | 216942775.4196 | 216.9428
46.762 | 0.9169 | 523.15 | 216942775.4196 | 216.9428 | -336603.0536 | 216634143.2854 | 216.6341
47.6973 | 0.93524 | 523.15 | 216634143.2854 | 216.6341 | -330460.682 | 216325083.1025 | 216.3251
48.6512 | 0.95395 | 523.15 | 216325083.1025 | 216.3251 | -324418.2448 | 216015605.8701 | 216.0156
49.6242 | 0.97302 | 523.15 | 216015605.8701 | 216.0156 | -318474.5381 | 215705722.4629 | 215.7057
50.6167 | 0.99248 | 523.15 | 215705722.4629 | 215.7057 | -312628.3574 | 215395443.632 | 215.3954
51.629 | 1.0123 | 523.15 | 215395443.632 | 215.3954 | -306878.4981 | 215084780.0042 | 215.0848
52.6616 | 1.0326 | 523.15 | 215084780.0042 | 215.0848 | -301223.7562 | 214773742.0828 | 214.7737
53.7149 | 1.0532 | 523.15 | 214773742.0828 | 214.7737 | -295662.9289 | 214462340.2476 | 214.4623
54.7892 | 1.0743 | 523.15 | 214462340.2476 | 214.4623 | -290194.8155 | 214150584.7548 | 214.1506
55.8849 | 1.0958 | 523.15 | 214150584.7548 | 214.1506 | -284818.2173 | 213838485.7382 | 213.8385
57.0026 | 1.1177 | 523.15 | 213838485.7382 | 213.8385 | -279531.9388 | 213526053.2087 | 213.5261
58.1427 | 1.1401 | 523.15 | 213526053.2087 | 213.5261 | -274334.788 | 213213297.0551 | 213.2133
59.3055 | 1.1629 | 523.15 | 213213297.0551 | 213.2133 | -269225.5765 | 212900227.0449 | 212.9002
60.4917 | 1.1861 | 523.15 | 212900227.0449 | 212.9002 | -264203.1208 | 212586852.8243 | 212.5869
61.7015 | 1.2098 | 523.15 | 212586852.8243 | 212.5869 | -259266.2419 | 212273183.9193 | 212.2732
62.9355 | 1.234 | 523.15 | 212273183.9193 | 212.2732 | -254413.7664 | 211959229.7358 | 211.9592
64.1942 | 1.2587 | 523.15 | 211959229.7358 | 211.9592 | -249644.5265 | 211644999.5608 | 211.645
65.4781 | 1.2839 | 523.15 | 211644999.5608 | 211.645 | -244957.3606 | 211330502.5626 | 211.3305
66.7877 | 1.3096 | 523.15 | 211330502.5626 | 211.3305 | -240351.1136 | 211015747.7923 | 211.0157
68.1234 | 1.3358 | 523.15 | 211015747.7923 | 211.0157 | -235824.6372 | 210700744.1836 | 210.7007
69.4859 | 1.3625 | 523.15 | 210700744.1836 | 210.7007 | -231376.7906 | 210385500.5545 | 210.3855
70.8756 | 1.3897 | 523.15 | 210385500.5545 | 210.3855 | -227006.4402 | 210070025.6076 | 210.07
72.2931 | 1.4175 | 523.15 | 210070025.6076 | 210.07 | -222712.4605 | 209754327.9313 | 209.7543
73.739 | 1.4459 | 523.15 | 209754327.9313 | 209.7543 | -218493.734 | 209438416.0005 | 209.4384
75.2138 | 1.4748 | 523.15 | 209438416.0005 | 209.4384 | -214349.1517 | 209122298.1777 | 209.1223
76.7181 | 1.5043 | 523.15 | 209122298.1777 | 209.1223 | -210277.6134 | 208805982.714 | 208.806
78.2524 | 1.5344 | 523.15 | 208805982.714 | 208.806 | -206278.0274 | 208489477.7498 | 208.4895
79.8175 | 1.565 | 523.15 | 208489477.7498 | 208.4895 | -202349.3116 | 208172791.3161 | 208.1728
81.4138 | 1.5963 | 523.15 | 208172791.3161 | 208.1728 | -198490.3929 | 207855931.3354 | 207.8559
83.0421 | 1.6283 | 523.15 | 207855931.3354 | 207.8559 | -194700.208 | 207538905.6229 | 207.5389
84.7029 | 1.6608 | 523.15 | 207538905.6229 | 207.5389 | -190977.7032 | 207221721.8875 | 207.2217
86.397 | 1.6941 | 523.15 | 207221721.8875 | 207.2217 | -187321.8348 | 206904387.7325 | 206.9044
88.1249 | 1.7279 | 523.15 | 206904387.7325 | 206.9044 | -183731.5689 | 206586910.6574 | 206.5869
89.8874 | 1.7625 | 523.15 | 206586910.6574 | 206.5869 | -180205.882 | 206269298.0587 | 206.2693
91.6852 | 1.7977 | 523.15 | 206269298.0587 | 206.2693 | -176743.7611 | 205951557.2306 | 205.9516
93.5189 | 1.8337 | 523.15 | 205951557.2306 | 205.9516 | -173344.2032 | 205633695.367 | 205.6337
95.3893 | 1.8704 | 523.15 | 205633695.367 | 205.6337 | -170006.2163 | 205315719.5618 | 205.3157
97.297 | 1.9078 | 523.15 | 205315719.5618 | 205.3157 | -166728.8187 | 204997636.8107 | 204.9976
99.243 | 1.9459 | 523.15 | 204997636.8107 | 204.9976 | -163511.0397 | 204679454.0119 | 204.6795
101.2278 | 1.9849 | 523.15 | 204679454.0119 | 204.6795 | -160351.9192 | 204361177.9677 | 204.3612
103.2524 | 2.0246 | 523.15 | 204361177.9677 | 204.3612 | -157250.5082 | 204042815.3853 | 204.0428
105.3174 | 2.065 | 523.15 | 204042815.3853 | 204.0428 | -154205.8685 | 203724372.8782 | 203.7244
107.4238 | 2.1063 | 523.15 | 203724372.8782 | 203.7244 | -151217.0729 | 203405856.9672 | 203.4059
109.5723 | 2.1485 | 523.15 | 203405856.9672 | 203.4059 | -148283.2052 | 203087274.0818 | 203.0873
111.7637 | 2.1914 | 523.15 | 203087274.0818 | 203.0873 | -145403.3603 | 202768630.5615 | 202.7686
113.999 | 2.2353 | 523.15 | 202768630.5615 | 202.7686 | -142576.6442 | 202449932.6564 | 202.4499
116.279 | 2.28 | 523.15 | 202449932.6564 | 202.4499 | -139802.174 | 202131186.5293 | 202.1312
118.6045 | 2.3256 | 523.15 | 202131186.5293 | 202.1312 | -137079.0778 | 201812398.2559 | 201.8124
120.9766 | 2.3721 | 523.15 | 201812398.2559 | 201.8124 | -134406.4949 | 201493573.8269 | 201.4936
123.3962 | 2.4195 | 523.15 | 201493573.8269 | 201.4936 | -131783.5756 | 201174719.1484 | 201.1747
125.8641 | 2.4679 | 523.15 | 201174719.1484 | 201.1747 | -129209.4813 | 200855840.0439 | 200.8558
128.3814 | 2.5173 | 523.15 | 200855840.0439 | 200.8558 | -126683.3846 | 200536942.2547 | 200.5369
130.949 | 2.5676 | 523.15 | 200536942.2547 | 200.5369 | -124204.469 | 200218031.4417 | 200.218
133.568 | 2.619 | 523.15 | 200218031.4417 | 200.218 | -121771.929 | 199899113.1861 | 199.8991
136.2393 | 2.6714 | 523.15 | 199899113.1861 | 199.8991 | -119384.9702 | 199580192.991 | 199.5802
138.9641 | 2.7248 | 523.15 | 199580192.991 | 199.5802 | -117042.8089 | 199261276.2823 | 199.2613
141.7434 | 2.7793 | 523.15 | 199261276.2823 | 199.2613 | -114744.6725 | 198942368.41 | 198.9424
144.5783 | 2.8349 | 523.15 | 198942368.41 | 198.9424 | -112489.7991 | 198623474.6493 | 198.6235
147.4698 | 2.8916 | 523.15 | 198623474.6493 | 198.6235 | -110277.4376 | 198304600.2017 | 198.3046
150.4192 | 2.9494 | 523.15 | 198304600.2017 | 198.3046 | -108106.8478 | 197985750.1962 | 197.9858
153.4276 | 3.0084 | 523.15 | 197985750.1962 | 197.9858 | -105977.2998 | 197666929.6906 | 197.6669
156.4962 | 3.0686 | 523.15 | 197666929.6906 | 197.6669 | -103888.0746 | 197348143.6723 | 197.3481
159.6261 | 3.1299 | 523.15 | 197348143.6723 | 197.3481 | -101838.4635 | 197029397.0598 | 197.0294
162.8186 | 3.1925 | 523.15 | 197029397.0598 | 197.0294 | -99827.7684 | 196710694.7035 | 196.7107
166.075 | 3.2564 | 523.15 | 196710694.7035 | 196.7107 | -97855.3015 | 196392041.3869 | 196.392
169.3965 | 3.3215 | 523.15 | 196392041.3869 | 196.392 | -95920.3854 | 196073441.828 | 196.0734
172.7844 | 3.3879 | 523.15 | 196073441.828 | 196.0734 | -94022.3527 | 195754900.6799 | 195.7549
176.2401 | 3.4557 | 523.15 | 195754900.6799 | 195.7549 | -92160.5462 | 195436422.5321 | 195.4364
179.7649 | 3.5248 | 523.15 | 195436422.5321 | 195.4364 | -90334.3189 | 195118011.9118 | 195.118
183.3602 | 3.5953 | 523.15 | 195118011.9118 | 195.118 | -88543.0335 | 194799673.2846 | 194.7997
187.0274 | 3.6672 | 523.15 | 194799673.2846 | 194.7997 | -86786.0627 | 194481411.0558 | 194.4814
190.768 | 3.7405 | 523.15 | 194481411.0558 | 194.4814 | -85062.789 | 194163229.5713 | 194.1632
194.5833 | 3.8154 | 523.15 | 194163229.5713 | 194.1632 | -83372.6044 | 193845133.1188 | 193.8451
198.475 | 3.8917 | 523.15 | 193845133.1188 | 193.8451 | -81714.9107 | 193527125.9285 | 193.5271
202.4445 | 3.9695 | 523.15 | 193527125.9285 | 193.5271 | -80089.119 | 193209212.1745 | 193.2092
206.4934 | 4.0489 | 523.15 | 193209212.1745 | 193.2092 | -78494.6498 | 192891395.9758 | 192.8914
210.6233 | 4.1299 | 523.15 | 192891395.9758 | 192.8914 | -76930.933 | 192573681.3968 | 192.5737
214.8357 | 4.2125 | 523.15 | 192573681.3968 | 192.5737 | -75397.4075 | 192256072.4488 | 192.2561
219.1324 | 4.2967 | 523.15 | 192256072.4488 | 192.2561 | -73893.5214 | 191938573.0908 | 191.9386
223.5151 | 4.3826 | 523.15 | 191938573.0908 | 191.9386 | -72418.7318 | 191621187.2304 | 191.6212
227.9854 | 4.4703 | 523.15 | 191621187.2304 | 191.6212 | -70972.5045 | 191303918.7249 | 191.3039
232.5451 | 4.5597 | 523.15 | 191303918.7249 | 191.3039 | -69554.3144 | 190986771.382 | 190.9868
237.196 | 4.6509 | 523.15 | 190986771.382 | 190.9868 | -68163.6446 | 190669748.961 | 190.6697
241.9399 | 4.7439 | 523.15 | 190669748.961 | 190.6697 | -66799.9871 | 190352855.1735 | 190.3529
246.7787 | 4.8388 | 523.15 | 190352855.1735 | 190.3529 | -65462.8422 | 190036093.6846 | 190.0361
251.7143 | 4.9356 | 523.15 | 190036093.6846 | 190.0361 | -64151.7187 | 189719468.1132 | 189.7195
256.7486 | 5.0343 | 523.15 | 189719468.1132 | 189.7195 | -62866.1335 | 189402982.0338 | 189.403
261.8835 | 5.135 | 523.15 | 189402982.0338 | 189.403 | -61605.6116 | 189086638.9764 | 189.0866
267.1212 | 5.2377 | 523.15 | 189086638.9764 | 189.0866 | -60369.6863 | 188770442.4281 | 188.7704
272.4636 | 5.3424 | 523.15 | 188770442.4281 | 188.7704 | -59157.8985 | 188454395.8336 | 188.4544
277.9129 | 5.4493 | 523.15 | 188454395.8336 | 188.4544 | -57969.797 | 188138502.596 | 188.1385
283.4712 | 5.5583 | 523.15 | 188138502.596 | 188.1385 | -56804.9385 | 187822766.0781 | 187.8228
289.1406 | 5.6694 | 523.15 | 187822766.0781 | 187.8228 | -55662.8872 | 187507189.6024 | 187.5072
294.9234 | 5.7828 | 523.15 | 187507189.6024 | 187.5072 | -54543.2147 | 187191776.4527 | 187.1918
300.8219 | 5.8985 | 523.15 | 187191776.4527 | 187.1918 | -53445.5001 | 186876529.8746 | 186.8765
306.8383 | 6.0164 | 523.15 | 186876529.8746 | 186.8765 | -52369.3298 | 186561453.076 | 186.5615
312.9751 | 6.1368 | 523.15 | 186561453.076 | 186.5615 | -51314.2974 | 186246549.2284 | 186.2465
319.2346 | 6.2595 | 523.15 | 186246549.2284 | 186.2465 | -50280.0037 | 185931821.4674 | 185.9318
325.6193 | 6.3847 | 523.15 | 185931821.4674 | 185.9318 | -49266.0562 | 185617272.8932 | 185.6173
332.1317 | 6.5124 | 523.15 | 185617272.8932 | 185.6173 | -48272.0695 | 185302906.5721 | 185.3029
338.7743 | 6.6426 | 523.15 | 185302906.5721 | 185.3029 | -47297.6649 | 184988725.5362 | 184.9887
345.5498 | 6.7755 | 523.15 | 184988725.5362 | 184.9887 | -46342.4706 | 184674732.7851 | 184.6747
352.4608 | 6.911 | 523.15 | 184674732.7851 | 184.6747 | -45406.1212 | 184360931.286 | 184.3609
359.51 | 7.0492 | 523.15 | 184360931.286 | 184.3609 | -44488.2576 | 184047323.9746 | 184.0473
366.7002 | 7.1902 | 523.15 | 184047323.9746 | 184.0473 | -43588.5275 | 183733913.756 | 183.7339
374.0342 | 7.334 | 523.15 | 183733913.756 | 183.7339 | -42706.5847 | 183420703.505 | 183.4207
381.5149 | 7.4807 | 523.15 | 183420703.505 | 183.4207 | -41842.0892 | 183107696.0669 | 183.1077
389.1452 | 7.6303 | 523.15 | 183107696.0669 | 183.1077 | -40994.7069 | 182794894.2584 | 182.7949
396.9281 | 7.7829 | 523.15 | 182794894.2584 | 182.7949 | -40164.1102 | 182482300.8679 | 182.4823
404.8666 | 7.9386 | 523.15 | 182482300.8679 | 182.4823 | -39349.9769 | 182169918.6566 | 182.1699
412.964 | 8.0973 | 523.15 | 182169918.6566 | 182.1699 | -38551.991 | 181857750.3586 | 181.8578
421.2232 | 8.2593 | 523.15 | 181857750.3586 | 181.8578 | -37769.842 | 181545798.6819 | 181.5458
429.6477 | 8.4245 | 523.15 | 181545798.6819 | 181.5458 | -37003.2251 | 181234066.3091 | 181.2341
438.2407 | 8.593 | 523.15 | 181234066.3091 | 181.2341 | -36251.841 | 180922555.8974 | 180.9226
447.0055 | 8.7648 | 523.15 | 180922555.8974 | 180.9226 | -35515.3961 | 180611270.08 | 180.6113
455.9456 | 8.9401 | 523.15 | 180611270.08 | 180.6113 | -34793.6018 | 180300211.4663 | 180.3002
465.0645 | 9.1189 | 523.15 | 180300211.4663 | 180.3002 | -34086.1751 | 179989382.6423 | 179.9894
474.3658 | 9.3013 | 523.15 | 179989382.6423 | 179.9894 | -33392.8379 | 179678786.1716 | 179.6788
483.8531 | 9.4873 | 523.15 | 179678786.1716 | 179.6788 | -32713.3176 | 179368424.5955 | 179.3684
493.5302 | 9.6771 | 523.15 | 179368424.5955 | 179.3684 | -32047.3462 | 179058300.4341 | 179.0583
503.4008 | 9.8706 | 523.15 | 179058300.4341 | 179.0583 | -31394.661 | 178748416.1864 | 178.7484
513.4688 | 10.068 | 523.15 | 178748416.1864 | 178.7484 | -30755.004 | 178438774.331 | 178.4388
523.7382 | 10.2694 | 523.15 | 178438774.331 | 178.4388 | -30128.1218 | 178129377.3266 | 178.1294
534.2129 | 10.4748 | 523.15 | 178129377.3266 | 178.1294 | -29513.7661 | 177820227.6127 | 177.8202
544.8972 | 10.6843 | 523.15 | 177820227.6127 | 177.8202 | -28911.693 | 177511327.6098 | 177.5113
555.7951 | 10.8979 | 523.15 | 177511327.6098 | 177.5113 | -28321.663 | 177202679.7202 | 177.2027
566.911 | 11.1159 | 523.15 | 177202679.7202 | 177.2027 | -27743.4414 | 176894286.3284 | 176.8943
578.2493 | 11.3382 | 523.15 | 176894286.3284 | 176.8943 | -27176.7975 | 176586149.8016 | 176.5861
589.8142 | 11.565 | 523.15 | 176586149.8016 | 176.5861 | -26621.5053 | 176278272.4901 | 176.2783
601.6105 | 11.7963 | 523.15 | 176278272.4901 | 176.2783 | -26077.3429 | 175970656.7278 | 175.9707
613.6427 | 12.0322 | 523.15 | 175970656.7278 | 175.9707 | -25544.0923 | 175663304.8329 | 175.6633
625.9156 | 12.2729 | 523.15 | 175663304.8329 | 175.6633 | -25021.5401 | 175356219.1081 | 175.3562
638.4339 | 12.5183 | 523.15 | 175356219.1081 | 175.3562 | -24509.4764 | 175049401.8411 | 175.0494
651.2026 | 12.7687 | 523.15 | 175049401.8411 | 175.0494 | -24007.6957 | 174742855.3051 | 174.7429
664.2266 | 13.0241 | 523.15 | 174742855.3051 | 174.7429 | -23515.9961 | 174436581.7595 | 174.4366
677.5112 | 13.2845 | 523.15 | 174436581.7595 | 174.4366 | -23034.1796 | 174130583.4497 | 174.1306
691.0614 | 13.5502 | 523.15 | 174130583.4497 | 174.1306 | -22562.052 | 173824862.6083 | 173.8249
704.8826 | 13.8212 | 523.15 | 173824862.6083 | 173.8249 | -22099.4227 | 173519421.4547 | 173.5194
718.9803 | 14.0977 | 523.15 | 173519421.4547 | 173.5194 | -21646.1048 | 173214262.1964 | 173.2143
733.3599 | 14.3796 | 523.15 | 173214262.1964 | 173.2143 | -21201.9149 | 172909387.0288 | 172.9094
748.0271 | 14.6672 | 523.15 | 172909387.0288 | 172.9094 | -20766.673 | 172604798.1358 | 172.6048
762.9876 | 14.9605 | 523.15 | 172604798.1358 | 172.6048 | -20340.2028 | 172300497.69 | 172.3005
778.2474 | 15.2598 | 523.15 | 172300497.69 | 172.3005 | -19922.3312 | 171996487.8536 | 171.9965
793.8123 | 15.5649 | 523.15 | 171996487.8536 | 171.9965 | -19512.8882 | 171692770.7783 | 171.6928
809.6886 | 15.8762 | 523.15 | 171692770.7783 | 171.6928 | -19111.7075 | 171389348.6058 | 171.3893
825.8823 | 16.1938 | 523.15 | 171389348.6058 | 171.3893 | -18718.6256 | 171086223.4683 | 171.0862
842.4 | 16.5176 | 523.15 | 171086223.4683 | 171.0862 | -18333.4823 | 170783397.4888 | 170.7834
859.248 | 16.848 | 523.15 | 170783397.4888 | 170.7834 | -17956.1204 | 170480872.7815 | 170.4809
876.4329 | 17.185 | 523.15 | 170480872.7815 | 170.4809 | -17586.386 | 170178651.4521 | 170.1787
893.9616 | 17.5287 | 523.15 | 170178651.4521 | 170.1787 | -17224.1277 | 169876735.5981 | 169.8767
911.8408 | 17.8792 | 523.15 | 169876735.5981 | 169.8767 | -16869.1973 | 169575127.3093 | 169.5751
930.0776 | 18.2368 | 523.15 | 169575127.3093 | 169.5751 | -16521.4495 | 169273828.6681 | 169.2738
948.6792 | 18.6016 | 523.15 | 169273828.6681 | 169.2738 | -16180.7416 | 168972841.7498 | 168.9728
967.6528 | 18.9736 | 523.15 | 168972841.7498 | 168.9728 | -15846.9338 | 168672168.623 | 168.6722
987.0058 | 19.3531 | 523.15 | 168672168.623 | 168.6722 | -15519.889 | 168371811.3497 | 168.3718
1006.7459 | 19.7401 | 523.15 | 168371811.3497 | 168.3718 | -15199.4727 | 168071771.9861 | 168.0718
1026.8809 | 20.1349 | 523.15 | 168071771.9861 | 168.0718 | -14885.553 | 167772052.5824 | 167.7721
1047.4185 | 20.5376 | 523.15 | 167772052.5824 | 167.7721 | -14578.0007 | 167472655.1834 | 167.4727
1068.3669 | 20.9484 | 523.15 | 167472655.1834 | 167.4727 | -14276.6888 | 167173581.8289 | 167.1736
1089.7342 | 21.3673 | 523.15 | 167173581.8289 | 167.1736 | -13981.4931 | 166874834.5536 | 166.8748
1111.5289 | 21.7947 | 523.15 | 166874834.5536 | 166.8748 | -13692.2916 | 166576415.3878 | 166.5764
1133.7595 | 22.2306 | 523.15 | 166576415.3878 | 166.5764 | -13408.9648 | 166278326.3577 | 166.2783
1156.4346 | 22.6752 | 523.15 | 166278326.3577 | 166.2783 | -13131.3954 | 165980569.4855 | 165.9806
1179.5633 | 23.1287 | 523.15 | 165980569.4855 | 165.9806 | -12859.4685 | 165683146.7894 | 165.6831
1203.1546 | 23.5913 | 523.15 | 165683146.7894 | 165.6831 | -12593.0714 | 165386060.2848 | 165.3861
1227.2177 | 24.0631 | 523.15 | 165386060.2848 | 165.3861 | -12332.0935 | 165089311.9837 | 165.0893
1251.762 | 24.5444 | 523.15 | 165089311.9837 | 165.0893 | -12076.4266 | 164792903.8952 | 164.7929
1276.7973 | 25.0352 | 523.15 | 164792903.8952 | 164.7929 | -11825.9645 | 164496838.0261 | 164.4968
1302.3332 | 25.5359 | 523.15 | 164496838.0261 | 164.4968 | -11580.6028 | 164201116.3809 | 164.2011
1328.3799 | 26.0467 | 523.15 | 164201116.3809 | 164.2011 | -11340.2396 | 163905740.962 | 163.9057
1354.9475 | 26.5676 | 523.15 | 163905740.962 | 163.9057 | -11104.7748 | 163610713.7701 | 163.6107
1382.0464 | 27.0989 | 523.15 | 163610713.7701 | 163.6107 | -10874.1101 | 163316036.8044 | 163.316
1409.6874 | 27.6409 | 523.15 | 163316036.8044 | 163.316 | -10648.1494 | 163021712.063 | 163.0217
1437.8811 | 28.1937 | 523.15 | 163021712.063 | 163.0217 | -10426.7984 | 162727741.543 | 162.7277
1466.6387 | 28.7576 | 523.15 | 162727741.543 | 162.7277 | -10209.9644 | 162434127.2407 | 162.4341
1495.9715 | 29.3328 | 523.15 | 162434127.2407 | 162.4341 | -9997.557 | 162140871.1519 | 162.1409
1525.8909 | 29.9194 | 523.15 | 162140871.1519 | 162.1409 | -9789.4872 | 161847975.2723 | 161.848
1556.4088 | 30.5178 | 523.15 | 161847975.2723 | 161.848 | -9585.6678 | 161555441.5975 | 161.5554
1587.5369 | 31.1282 | 523.15 | 161555441.5975 | 161.5554 | -9386.0135 | 161263272.1234 | 161.2633
1619.2877 | 31.7507 | 523.15 | 161263272.1234 | 161.2633 | -9190.4405 | 160971468.8463 | 160.9715
1651.6734 | 32.3858 | 523.15 | 160971468.8463 | 160.9715 | -8998.8668 | 160680033.7633 | 160.68
1684.7069 | 33.0335 | 523.15 | 160680033.7633 | 160.68 | -8811.2119 | 160388968.8723 | 160.389
1718.401 | 33.6941 | 523.15 | 160388968.8723 | 160.389 | -8627.3968 | 160098276.1723 | 160.0983
1752.7691 | 34.368 | 523.15 | 160098276.1723 | 160.0983 | -8447.3444 | 159807957.664 | 159.808
1787.8244 | 35.0554 | 523.15 | 159807957.664 | 159.808 | -8270.9788 | 159518015.3493 | 159.518
1823.5809 | 35.7565 | 523.15 | 159518015.3493 | 159.518 | -8098.2257 | 159228451.2319 | 159.2285
1860.0526 | 36.4716 | 523.15 | 159228451.2319 | 159.2285 | -7929.0123 | 158939267.3178 | 158.9393
1897.2536 | 37.2011 | 523.15 | 158939267.3178 | 158.9393 | -7763.2673 | 158650465.615 | 158.6505
1935.1987 | 37.9451 | 523.15 | 158650465.615 | 158.6505 | -7600.9206 | 158362048.1338 | 158.362
1973.9026 | 38.704 | 523.15 | 158362048.1338 | 158.362 | -7441.9038 | 158074016.8874 | 158.074
2013.3807 | 39.4781 | 523.15 | 158074016.8874 | 158.074 | -7286.1495 | 157786373.8914 | 157.7864
2053.6483 | 40.2676 | 523.15 | 157786373.8914 | 157.7864 | -7133.5919 | 157499121.1649 | 157.4991
2094.7213 | 41.073 | 523.15 | 157499121.1649 | 157.4991 | -6984.1665 | 157212260.7297 | 157.2123
2136.6157 | 41.8944 | 523.15 | 157212260.7297 | 157.2123 | -6837.8099 | 156925794.6112 | 156.9258
2179.348 | 42.7323 | 523.15 | 156925794.6112 | 156.9258 | -6694.4601 | 156639724.8385 | 156.6397
2222.935 | 43.587 | 523.15 | 156639724.8385 | 156.6397 | -6554.0563 | 156354053.4442 | 156.3541
2267.3937 | 44.4587 | 523.15 | 156354053.4442 | 156.3541 | -6416.539 | 156068782.4649 | 156.0688
2312.7416 | 45.3479 | 523.15 | 156068782.4649 | 156.0688 | -6281.8496 | 155783913.9414 | 155.7839
2358.9964 | 46.2548 | 523.15 | 155783913.9414 | 155.7839 | -6149.9311 | 155499449.9186 | 155.4994
2406.1763 | 47.1799 | 523.15 | 155499449.9186 | 155.4994 | -6020.7272 | 155215392.446 | 155.2154
2454.2998 | 48.1235 | 523.15 | 155215392.446 | 155.2154 | -5894.183 | 154931743.5777 | 154.9317
2503.3858 | 49.086 | 523.15 | 154931743.5777 | 154.9317 | -5770.2445 | 154648505.3725 | 154.6485
2553.4536 | 50.0677 | 523.15 | 154648505.3725 | 154.6485 | -5648.8591 | 154365679.8942 | 154.3657
2604.5226 | 51.0691 | 523.15 | 154365679.8942 | 154.3657 | -5529.9749 | 154083269.2117 | 154.0833
2656.6131 | 52.0905 | 523.15 | 154083269.2117 | 154.0833 | -5413.5412 | 153801275.3991 | 153.8013
2709.7453 | 53.1323 | 523.15 | 153801275.3991 | 153.8013 | -5299.5083 | 153519700.5361 | 153.5197
2763.9402 | 54.1949 | 523.15 | 153519700.5361 | 153.5197 | -5187.8275 | 153238546.7078 | 153.2385
2819.2191 | 55.2788 | 523.15 | 153238546.7078 | 153.2385 | -5078.451 | 152957816.0051 | 152.9578
2875.6034 | 56.3844 | 523.15 | 152957816.0051 | 152.9578 | -4971.332 | 152677510.5246 | 152.6775
2933.1155 | 57.5121 | 523.15 | 152677510.5246 | 152.6775 | -4866.4248 | 152397632.3693 | 152.3976
2991.7778 | 58.6623 | 523.15 | 152397632.3693 | 152.3976 | -4763.6842 | 152118183.6479 | 152.1182
3051.6134 | 59.8356 | 523.15 | 152118183.6479 | 152.1182 | -4663.0664 | 151839166.4757 | 151.8392
3112.6456 | 61.0323 | 523.15 | 151839166.4757 | 151.8392 | -4564.5281 | 151560582.9743 | 151.5606
3174.8985 | 62.2529 | 523.15 | 151560582.9743 | 151.5606 | -4468.0271 | 151282435.272 | 151.2824
3238.3965 | 63.498 | 523.15 | 151282435.272 | 151.2824 | -4373.5219 | 151004725.5034 | 151.0047
3303.1644 | 64.7679 | 523.15 | 151004725.5034 | 151.0047 | -4280.9719 | 150727455.8105 | 150.7275
3369.2277 | 66.0633 | 523.15 | 150727455.8105 | 150.7275 | -4190.3374 | 150450628.3417 | 150.4506
3436.6123 | 67.3846 | 523.15 | 150450628.3417 | 150.4506 | -4101.5792 | 150174245.2528 | 150.1742
3505.3445 | 68.7322 | 523.15 | 150174245.2528 | 150.1742 | -4014.6592 | 149898308.7066 | 149.8983
3575.4514 | 70.1069 | 523.15 | 149898308.7066 | 149.8983 | -3929.54 | 149622820.8734 | 149.6228
3646.9605 | 71.509 | 523.15 | 149622820.8734 | 149.6228 | -3846.1849 | 149347783.9306 | 149.3478
3719.8997 | 72.9392 | 523.15 | 149347783.9306 | 149.3478 | -3764.5578 | 149073200.0634 | 149.0732
3794.2977 | 74.398 | 523.15 | 149073200.0634 | 149.0732 | -3684.6236 | 148799071.4645 | 148.7991
3870.1836 | 75.886 | 523.15 | 148799071.4645 | 148.7991 | -3606.3477 | 148525400.3343 | 148.5254
3947.5873 | 77.4037 | 523.15 | 148525400.3343 | 148.5254 | -3529.6963 | 148252188.8811 | 148.2522
4026.539 | 78.9517 | 523.15 | 148252188.8811 | 148.2522 | -3454.6362 | 147979439.321 | 147.9794
4107.0698 | 80.5308 | 523.15 | 147979439.321 | 147.9794 | -3381.135 | 147707153.8782 | 147.7072
4189.2112 | 82.1414 | 523.15 | 147707153.8782 | 147.7072 | -3309.1609 | 147435334.785 | 147.4353
4272.9954 | 83.7842 | 523.15 | 147435334.785 | 147.4353 | -3238.6825 | 147163984.2819 | 147.164
4358.4553 | 85.4599 | 523.15 | 147163984.2819 | 147.164 | -3169.6695 | 146893104.6177 | 146.8931
4445.6244 | 87.1691 | 523.15 | 146893104.6177 | 146.8931 | -3102.0918 | 146622698.0494 | 146.6227
4534.5369 | 88.9125 | 523.15 | 146622698.0494 | 146.6227 | -3035.92 | 146352766.8425 | 146.3528
4625.2277 | 90.6907 | 523.15 | 146352766.8425 | 146.3528 | -2971.1256 | 146083313.2712 | 146.0833
4717.7322 | 92.5046 | 523.15 | 146083313.2712 | 146.0833 | -2907.6801 | 145814339.618 | 145.8143
4812.0869 | 94.3546 | 523.15 | 145814339.618 | 145.8143 | -2845.5562 | 145545848.1741 | 145.5458
4908.3286 | 96.2417 | 523.15 | 145545848.1741 | 145.5458 | -2784.7267 | 145277841.2395 | 145.2778
5006.4952 | 98.1666 | 523.15 | 145277841.2395 | 145.2778 | -2725.1651 | 145010321.1228 | 145.0103
5106.6251 | 100.1299 | 523.15 | 145010321.1228 | 145.0103 | -2666.8455 | 144743290.1417 | 144.7433
5208.7576 | 102.1325 | 523.15 | 144743290.1417 | 144.7433 | -2609.7424 | 144476750.6224 | 144.4768
5312.9327 | 104.1752 | 523.15 | 144476750.6224 | 144.4768 | -2553.8309 | 144210704.9002 | 144.2107
5419.1914 | 106.2587 | 523.15 | 144210704.9002 | 144.2107 | -2499.0866 | 143945155.3193 | 143.9452
5527.5752 | 108.3838 | 523.15 | 143945155.3193 | 143.9452 | -2445.4856 | 143680104.2329 | 143.6801
5638.1267 | 110.5515 | 523.15 | 143680104.2329 | 143.6801 | -2393.0043 | 143415554.0033 | 143.4156
5750.8893 | 112.7625 | 523.15 | 143415554.0033 | 143.4156 | -2341.62 | 143151507.0018 | 143.1515
5865.907 | 115.0178 | 523.15 | 143151507.0018 | 143.1515 | -2291.3099 | 142887965.6086 | 142.888
5983.2252 | 117.3181 | 523.15 | 142887965.6086 | 142.888 | -2242.0522 | 142624932.2133 | 142.6249
6102.8897 | 119.6645 | 523.15 | 142624932.2133 | 142.6249 | -2193.8252 | 142362409.2144 | 142.3624
6224.9475 | 122.0578 | 523.15 | 142362409.2144 | 142.3624 | -2146.6077 | 142100399.0196 | 142.1004
6349.4464 | 124.4989 | 523.15 | 142100399.0196 | 142.1004 | -2100.379 | 141838904.0457 | 141.8389
6476.4354 | 126.9889 | 523.15 | 141838904.0457 | 141.8389 | -2055.1187 | 141577926.7188 | 141.5779
6605.9641 | 129.5287 | 523.15 | 141577926.7188 | 141.5779 | -2010.8071 | 141317469.4739 | 141.3175
6738.0834 | 132.1193 | 523.15 | 141317469.4739 | 141.3175 | -1967.4246 | 141057534.7553 | 141.0575
6872.845 | 134.7617 | 523.15 | 141057534.7553 | 141.0575 | -1924.952 | 140798125.0163 | 140.7981
7010.3019 | 137.4569 | 523.15 | 140798125.0163 | 140.7981 | -1883.3707 | 140539242.7193 | 140.5392
7150.508 | 140.206 | 523.15 | 140539242.7193 | 140.5392 | -1842.6623 | 140280890.336 | 140.2809
7293.5181 | 143.0102 | 523.15 | 140280890.336 | 140.2809 | -1802.8089 | 140023070.347 | 140.0231
7439.3885 | 145.8704 | 523.15 | 140023070.347 | 140.0231 | -1763.7929 | 139765785.2418 | 139.7658
7588.1762 | 148.7878 | 523.15 | 139765785.2418 | 139.7658 | -1725.597 | 139509037.519 | 139.509
7739.9398 | 151.7635 | 523.15 | 139509037.519 | 139.509 | -1688.2043 | 139252829.6863 | 139.2528
7894.7386 | 154.7988 | 523.15 | 139252829.6863 | 139.2528 | -1651.5983 | 138997164.26 | 138.9972
8052.6333 | 157.8948 | 523.15 | 138997164.26 | 138.9972 | -1615.7628 | 138742043.7655 | 138.742
8213.686 | 161.0527 | 523.15 | 138742043.7655 | 138.742 | -1580.6819 | 138487470.7367 | 138.4875
8377.9597 | 164.2737 | 523.15 | 138487470.7367 | 138.4875 | -1546.34 | 138233447.7166 | 138.2334
8545.5189 | 167.5592 | 523.15 | 138233447.7166 | 138.2334 | -1512.7219 | 137979977.2566 | 137.98
8716.4293 | 170.9104 | 523.15 | 137979977.2566 | 137.98 | -1479.8127 | 137727061.9165 | 137.7271
8890.7579 | 174.3286 | 523.15 | 137727061.9165 | 137.7271 | -1447.5977 | 137474704.265 | 137.4747
9068.573 | 177.8152 | 523.15 | 137474704.265 | 137.4747 | -1416.0626 | 137222906.879 | 137.2229
9249.9445 | 181.3715 | 523.15 | 137222906.879 | 137.2229 | -1385.1933 | 136971672.3436 | 136.9717
9434.9434 | 184.9989 | 523.15 | 136971672.3436 | 136.9717 | -1354.9762 | 136721003.2521 | 136.721
9623.6423 | 188.6989 | 523.15 | 136721003.2521 | 136.721 | -1325.3977 | 136470902.2062 | 136.4709
9816.1151 | 192.4728 | 523.15 | 136470902.2062 | 136.4709 | -1296.4447 | 136221371.8152 | 136.2214
10012.4374 | 196.3223 | 523.15 | 136221371.8152 | 136.2214 | -1268.1041 | 135972414.6965 | 135.9724
10212.6862 | 200.2487 | 523.15 | 135972414.6965 | 135.9724 | -1240.3634 | 135724033.4752 | 135.724
10416.9399 | 204.2537 | 523.15 | 135724033.4752 | 135.724 | -1213.2102 | 135476230.7838 | 135.4762
10625.2787 | 208.3388 | 523.15 | 135476230.7838 | 135.4762 | -1186.6322 | 135229009.2625 | 135.229
10837.7843 | 212.5056 | 523.15 | 135229009.2625 | 135.229 | -1160.6176 | 134982371.5587 | 134.9824
11054.5399 | 216.7557 | 523.15 | 134982371.5587 | 134.9824 | -1135.1547 | 134736320.327 | 134.7363
11275.6307 | 221.0908 | 523.15 | 134736320.327 | 134.7363 | -1110.2321 | 134490858.2288 | 134.4909
11501.1434 | 225.5126 | 523.15 | 134490858.2288 | 134.4909 | -1085.8386 | 134245987.9326 | 134.246
11731.1662 | 230.0229 | 523.15 | 134245987.9326 | 134.246 | -1061.9632 | 134001712.1134 | 134.0017
11965.7895 | 234.6233 | 523.15 | 134001712.1134 | 134.0017 | -1038.5952 | 133758033.4526 | 133.758
12205.1053 | 239.3158 | 523.15 | 133758033.4526 | 133.758 | -1015.7241 | 133514954.6379 | 133.515
12449.2074 | 244.1021 | 523.15 | 133514954.6379 | 133.515 | -993.3395 | 133272478.3633 | 133.2725
12698.1916 | 248.9841 | 523.15 | 133272478.3633 | 133.2725 | -971.4315 | 133030607.3283 | 133.0306
12952.1554 | 253.9638 | 523.15 | 133030607.3283 | 133.0306 | -949.99 | 132789344.2383 | 132.7893
13211.1985 | 259.0431 | 523.15 | 132789344.2383 | 132.7893 | -929.0054 | 132548691.8039 | 132.5487
13475.4225 | 264.224 | 523.15 | 132548691.8039 | 132.5487 | -908.4682 | 132308652.7412 | 132.3087
13744.9309 | 269.5084 | 523.15 | 132308652.7412 | 132.3087 | -888.3691 | 132069229.771 | 132.0692
14019.8296 | 274.8986 | 523.15 | 132069229.771 | 132.0692 | -868.699 | 131830425.619 | 131.8304
14300.2262 | 280.3966 | 523.15 | 131830425.619 | 131.8304 | -849.449 | 131592243.0153 | 131.5922
14586.2307 | 286.0045 | 523.15 | 131592243.0153 | 131.5922 | -830.6104 | 131354684.694 | 131.3547
14877.9553 | 291.7246 | 523.15 | 131354684.694 | 131.3547 | -812.1745 | 131117753.3934 | 131.1178
15175.5144 | 297.5591 | 523.15 | 131117753.3934 | 131.1178 | -794.1331 | 130881451.8555 | 130.8815
15479.0247 | 303.5103 | 523.15 | 130881451.8555 | 130.8815 | -776.4779 | 130645782.8253 | 130.6458
15788.6052 | 309.5805 | 523.15 | 130645782.8253 | 130.6458 | -759.2009 | 130410749.0512 | 130.4107
16104.3773 | 315.7721 | 523.15 | 130410749.0512 | 130.4107 | -742.2941 | 130176353.2844 | 130.1764
16426.4648 | 322.0875 | 523.15 | 130176353.2844 | 130.1764 | -725.7499 | 129942598.2783 | 129.9426
16754.9941 | 328.5293 | 523.15 | 129942598.2783 | 129.9426 | -709.5607 | 129709486.7887 | 129.7095
17090.094 | 335.0999 | 523.15 | 129709486.7887 | 129.7095 | -693.7192 | 129477021.573 | 129.477
17431.8959 | 341.8019 | 523.15 | 129477021.573 | 129.477 | -678.218 | 129245205.3903 | 129.2452
17780.5338 | 348.6379 | 523.15 | 129245205.3903 | 129.2452 | -663.0501 | 129014041.0007 | 129.014
18136.1445 | 355.6107 | 523.15 | 129014041.0007 | 129.014 | -648.2084 | 128783531.1651 | 128.7835
18498.8674 | 362.7229 | 523.15 | 128783531.1651 | 128.7835 | -633.6863 | 128553678.6448 | 128.5537
18868.8447 | 369.9773 | 523.15 | 128553678.6448 | 128.5537 | -619.477 | 128324486.2014 | 128.3245
19246.2216 | 377.3769 | 523.15 | 128324486.2014 | 128.3245 | -605.5739 | 128095956.5959 | 128.096
19631.1461 | 384.9244 | 523.15 | 128095956.5959 | 128.096 | -591.9708 | 127868092.5886 | 127.8681
20023.769 | 392.6229 | 523.15 | 127868092.5886 | 127.8681 | -578.6612 | 127640896.939 | 127.6409
20424.2444 | 400.4754 | 523.15 | 127640896.939 | 127.6409 | -565.6391 | 127414372.4048 | 127.4144
20832.7292 | 408.4849 | 523.15 | 127414372.4048 | 127.4144 | -552.8985 | 127188521.7419 | 127.1885
21249.3838 | 416.6546 | 523.15 | 127188521.7419 | 127.1885 | -540.4334 | 126963347.7039 | 126.9633
21674.3715 | 424.9877 | 523.15 | 126963347.7039 | 126.9633 | -528.2381 | 126738853.0416 | 126.7389
22107.8589 | 433.4874 | 523.15 | 126738853.0416 | 126.7389 | -516.3069 | 126515040.5028 | 126.515
22550.0161 | 442.1572 | 523.15 | 126515040.5028 | 126.515 | -504.6343 | 126291912.8312 | 126.2919
23001.0164 | 451.0003 | 523.15 | 126291912.8312 | 126.2919 | -493.2149 | 126069472.767 | 126.0695
23461.0368 | 460.0203 | 523.15 | 126069472.767 | 126.0695 | -482.0433 | 125847723.0455 | 125.8477
23930.2575 | 469.2207 | 523.15 | 125847723.0455 | 125.8477 | -471.1144 | 125626666.3971 | 125.6267
24408.8626 | 478.6051 | 523.15 | 125626666.3971 | 125.6267 | -460.4231 | 125406305.5467 | 125.4063
24897.0399 | 488.1773 | 523.15 | 125406305.5467 | 125.4063 | -449.9643 | 125186643.2132 | 125.1866
25394.9807 | 497.9408 | 523.15 | 125186643.2132 | 125.1866 | -439.7332 | 124967682.1091 | 124.9677
25902.8803 | 507.8996 | 523.15 | 124967682.1091 | 124.9677 | -429.725 | 124749424.9399 | 124.7494
26420.9379 | 518.0576 | 523.15 | 124749424.9399 | 124.7494 | -419.935 | 124531874.4037 | 124.5319
26949.3567 | 528.4188 | 523.15 | 124531874.4037 | 124.5319 | -410.3587 | 124315033.1906 | 124.315
27488.3438 | 538.9871 | 523.15 | 124315033.1906 | 124.315 | -400.9914 | 124098903.9821 | 124.0989
28038.1107 | 549.7669 | 523.15 | 124098903.9821 | 124.0989 | -391.8289 | 123883489.4509 | 123.8835
28598.8729 | 560.7622 | 523.15 | 123883489.4509 | 123.8835 | -382.8667 | 123668792.26 | 123.6688
29170.8504 | 571.9775 | 523.15 | 123668792.26 | 123.6688 | -374.1008 | 123454815.0622 | 123.4548
29754.2674 | 583.417 | 523.15 | 123454815.0622 | 123.4548 | -365.5268 | 123241560.4999 | 123.2416
30349.3527 | 595.0853 | 523.15 | 123241560.4999 | 123.2416 | -357.1409 | 123029031.2042 | 123.029
30956.3398 | 606.9871 | 523.15 | 123029031.2042 | 123.029 | -348.9389 | 122817229.7942 | 122.8172
31575.4666 | 619.1268 | 523.15 | 122817229.7942 | 122.8172 | -340.9171 | 122606158.877 | 122.6062
32206.9759 | 631.5093 | 523.15 | 122606158.877 | 122.6062 | -333.0716 | 122395821.0467 | 122.3958
32851.1154 | 644.1395 | 523.15 | 122395821.0467 | 122.3958 | -325.3987 | 122186218.8839 | 122.1862
33508.1377 | 657.0223 | 523.15 | 122186218.8839 | 122.1862 | -317.8947 | 121977354.9549 | 121.9774
34178.3005 | 670.1628 | 523.15 | 121977354.9549 | 121.9774 | -310.5561 | 121769231.8117 | 121.7692
34861.8665 | 683.566 | 523.15 | 121769231.8117 | 121.7692 | -303.3794 | 121561851.9909 | 121.5619
35559.1038 | 697.2373 | 523.15 | 121561851.9909 | 121.5619 | -296.361 | 121355218.0131 | 121.3552
36270.2859 | 711.1821 | 523.15 | 121355218.0131 | 121.3552 | -289.4978 | 121149332.3827 | 121.1493
36995.6916 | 725.4057 | 523.15 | 121149332.3827 | 121.1493 | -282.7863 | 120944197.5867 | 120.9442
37735.6054 | 739.9138 | 523.15 | 120944197.5867 | 120.9442 | -276.2234 | 120739816.0946 | 120.7398
38490.3175 | 754.7121 | 523.15 | 120739816.0946 | 120.7398 | -269.8058 | 120536190.3577 | 120.5362
39260.1239 | 769.8064 | 523.15 | 120536190.3577 | 120.5362 | -263.5306 | 120333322.808 | 120.3333
40045.3264 | 785.2025 | 523.15 | 120333322.808 | 120.3333 | -257.3947 | 120131215.8583 | 120.1312
40846.2329 | 800.9065 | 523.15 | 120131215.8583 | 120.1312 | -251.3951 | 119929871.901 | 119.9299
41663.1576 | 816.9247 | 523.15 | 119929871.901 | 119.9299 | -245.5289 | 119729293.3076 | 119.7293
42496.4207 | 833.2632 | 523.15 | 119729293.3076 | 119.7293 | -239.7933 | 119529482.4284 | 119.5295
43346.3491 | 849.9284 | 523.15 | 119529482.4284 | 119.5295 | -234.1854 | 119330441.5914 | 119.3304
44213.2761 | 866.927 | 523.15 | 119330441.5914 | 119.3304 | -228.7026 | 119132173.1017 | 119.1322
45097.5416 | 884.2655 | 523.15 | 119132173.1017 | 119.1322 | -223.3423 | 118934679.2414 | 118.9347
45999.4925 | 901.9508 | 523.15 | 118934679.2414 | 118.9347 | -218.1017 | 118737962.2682 | 118.738
46919.4823 | 919.9898 | 523.15 | 118737962.2682 | 118.738 | -212.9783 | 118542024.4153 | 118.542
47857.872 | 938.3896 | 523.15 | 118542024.4153 | 118.542 | -207.9696 | 118346867.8904 | 118.3469
48815.0294 | 957.1574 | 523.15 | 118346867.8904 | 118.3469 | -203.0732 | 118152494.8755 | 118.1525
49791.33 | 976.3006 | 523.15 | 118152494.8755 | 118.1525 | -198.2866 | 117958907.5257 | 117.9589
50787.1566 | 995.8266 | 523.15 | 117958907.5257 | 117.9589 | -193.6076 | 117766107.9689 | 117.7661
51802.8997 | 1015.7431 | 523.15 | 117766107.9689 | 117.7661 | -189.0337 | 117574098.305 | 117.5741
52838.9577 | 1036.058 | 523.15 | 117574098.305 | 117.5741 | -184.5627 | 117382880.6055 | 117.3829
53895.7369 | 1056.7792 | 523.15 | 117382880.6055 | 117.3829 | -180.1925 | 117192456.9126 | 117.1925
54973.6516 | 1077.9147 | 523.15 | 117192456.9126 | 117.1925 | -175.9208 | 117002829.2384 | 117.0028
56073.1246 | 1099.473 | 523.15 | 117002829.2384 | 117.0028 | -171.7456 | 116813999.5648 | 116.814
57194.5871 | 1121.4625 | 523.15 | 116813999.5648 | 116.814 | -167.6647 | 116625969.8424 | 116.626
58338.4789 | 1143.8917 | 523.15 | 116625969.8424 | 116.626 | -163.6762 | 116438741.9899 | 116.4387
59505.2484 | 1166.7696 | 523.15 | 116438741.9899 | 116.4387 | -159.778 | 116252317.8938 | 116.2523
60695.3534 | 1190.105 | 523.15 | 116252317.8938 | 116.2523 | -155.9682 | 116066699.4073 | 116.0667
61909.2605 | 1213.9071 | 523.15 | 116066699.4073 | 116.0667 | -152.2448 | 115881888.3501 | 115.8819
63147.4457 | 1238.1852 | 523.15 | 115881888.3501 | 115.8819 | -148.6061 | 115697886.5073 | 115.6979
64410.3946 | 1262.9489 | 523.15 | 115697886.5073 | 115.6979 | -145.0501 | 115514695.6294 | 115.5147
65698.6025 | 1288.2079 | 523.15 | 115514695.6294 | 115.5147 | -141.5751 | 115332317.431 | 115.3323
67012.5745 | 1313.972 | 523.15 | 115332317.431 | 115.3323 | -138.1794 | 115150753.5907 | 115.1508
68352.826 | 1340.2515 | 523.15 | 115150753.5907 | 115.1508 | -134.8611 | 114970005.7503 | 114.97
69719.8826 | 1367.0565 | 523.15 | 114970005.7503 | 114.97 | -131.6187 | 114790075.5142 | 114.7901
71114.2802 | 1394.3977 | 523.15 | 114790075.5142 | 114.7901 | -128.4505 | 114610964.4487 | 114.611
72536.5658 | 1422.2856 | 523.15 | 114610964.4487 | 114.611 | -125.3548 | 114432674.0818 | 114.4327
73987.2971 | 1450.7313 | 523.15 | 114432674.0818 | 114.4327 | -122.3302 | 114255205.9021 | 114.2552
75467.0431 | 1479.7459 | 523.15 | 114255205.9021 | 114.2552 | -119.3749 | 114078561.3585 | 114.0786
76976.3839 | 1509.3409 | 523.15 | 114078561.3585 | 114.0786 | -116.4876 | 113902741.8597 | 113.9027
78515.9116 | 1539.5277 | 523.15 | 113902741.8597 | 113.9027 | -113.6667 | 113727748.7735 | 113.7277
80086.2298 | 1570.3182 | 523.15 | 113727748.7735 | 113.7277 | -110.9109 | 113553583.4263 | 113.5536
81687.9544 | 1601.7246 | 523.15 | 113553583.4263 | 113.5536 | -108.2186 | 113380247.1025 | 113.3802
83321.7135 | 1633.7591 | 523.15 | 113380247.1025 | 113.3802 | -105.5884 | 113207741.0442 | 113.2077
84988.1478 | 1666.4343 | 523.15 | 113207741.0442 | 113.2077 | -103.0191 | 113036066.4502 | 113.0361
86687.9108 | 1699.763 | 523.15 | 113036066.4502 | 113.0361 | -100.5093 | 112865224.4762 | 112.8652
88421.669 | 1733.7582 | 523.15 | 112865224.4762 | 112.8652 | -98.0576 | 112695216.2334 | 112.6952
90190.1023 | 1768.4334 | 523.15 | 112695216.2334 | 112.6952 | -95.6629 | 112526042.7889 | 112.526
91993.9044 | 1803.802 | 523.15 | 112526042.7889 | 112.526 | -93.3238 | 112357705.1647 | 112.3577
93833.7825 | 1839.8781 | 523.15 | 112357705.1647 | 112.3577 | -91.0391 | 112190204.3372 | 112.1902
95710.4581 | 1876.6756 | 523.15 | 112190204.3372 | 112.1902 | -88.8076 | 112023541.237 | 112.0235
97624.6673 | 1914.2092 | 523.15 | 112023541.237 | 112.0235 | -86.6282 | 111857716.7484 | 111.8577
99577.1606 | 1952.4933 | 523.15 | 111857716.7484 | 111.8577 | -84.4997 | 111692731.7088 | 111.6927
101568.7039 | 1991.5432 | 523.15 | 111692731.7088 | 111.6927 | -82.4209 | 111528586.9084 | 111.5286
103600.0779 | 2031.3741 | 523.15 | 111528586.9084 | 111.5286 | -80.3908 | 111365283.0899 | 111.3653
105672.0795 | 2072.0016 | 523.15 | 111365283.0899 | 111.3653 | -78.4083 | 111202820.9477 | 111.2028
107785.5211 | 2113.4416 | 523.15 | 111202820.9477 | 111.2028 | -76.4723 | 111041201.1282 | 111.0412
109941.2315 | 2155.7104 | 523.15 | 111041201.1282 | 111.0412 | -74.5819 | 110880424.2287 | 110.8804
112140.0561 | 2198.8246 | 523.15 | 110880424.2287 | 110.8804 | -72.7359 | 110720490.7975 | 110.7205
114382.8573 | 2242.8011 | 523.15 | 110720490.7975 | 110.7205 | -70.9334 | 110561401.3335 | 110.5614
116670.5144 | 2287.6571 | 523.15 | 110561401.3335 | 110.5614 | -69.1734 | 110403156.2857 | 110.4032
119003.9247 | 2333.4103 | 523.15 | 110403156.2857 | 110.4032 | -67.455 | 110245756.0531 | 110.2458
121384.0032 | 2380.0785 | 523.15 | 110245756.0531 | 110.2458 | -65.7773 | 110089200.9842 | 110.0892
123811.6832 | 2427.6801 | 523.15 | 110089200.9842 | 110.0892 | -64.1393 | 109933491.3771 | 109.9335
126287.9169 | 2476.2337 | 523.15 | 109933491.3771 | 109.9335 | -62.5401 | 109778627.4786 | 109.7786
128813.6752 | 2525.7583 | 523.15 | 109778627.4786 | 109.7786 | -60.9789 | 109624609.4845 | 109.6246
131389.9488 | 2576.2735 | 523.15 | 109624609.4845 | 109.6246 | -59.4548 | 109471437.5393 | 109.4714
134017.7477 | 2627.799 | 523.15 | 109471437.5393 | 109.4714 | -57.9671 | 109319111.7356 | 109.3191
136698.1027 | 2680.355 | 523.15 | 109319111.7356 | 109.3191 | -56.5148 | 109167632.1145 | 109.1676
139432.0647 | 2733.9621 | 523.15 | 109167632.1145 | 109.1676 | -55.0971 | 109016998.6647 | 109.017
142220.706 | 2788.6413 | 523.15 | 109016998.6647 | 109.017 | -53.7134 | 108867211.3231 | 108.8672
145065.1202 | 2844.4141 | 523.15 | 108867211.3231 | 108.8672 | -52.3628 | 108718269.9741 | 108.7183
147966.4226 | 2901.3024 | 523.15 | 108718269.9741 | 108.7183 | -51.0445 | 108570174.4495 | 108.5702
150925.751 | 2959.3285 | 523.15 | 108570174.4495 | 108.5702 | -49.7579 | 108422924.5287 | 108.4229
153944.266 | 3018.515 | 523.15 | 108422924.5287 | 108.4229 | -48.5022 | 108276519.9385 | 108.2765
157023.1513 | 3078.8853 | 523.15 | 108276519.9385 | 108.2765 | -47.2767 | 108130960.3526 | 108.131
160163.6144 | 3140.463 | 523.15 | 108130960.3526 | 108.131 | -46.0808 | 107986245.3922 | 107.9862
163366.8867 | 3203.2723 | 523.15 | 107986245.3922 | 107.9862 | -44.9137 | 107842374.6254 | 107.8424
166634.2244 | 3267.3377 | 523.15 | 107842374.6254 | 107.8424 | -43.7748 | 107699347.5676 | 107.6993
169966.9089 | 3332.6845 | 523.15 | 107699347.5676 | 107.6993 | -42.6635 | 107557163.6811 | 107.5572
173366.2471 | 3399.3382 | 523.15 | 107557163.6811 | 107.5572 | -41.5791 | 107415822.3753 | 107.4158
176833.572 | 3467.3249 | 523.15 | 107415822.3753 | 107.4158 | -40.521 | 107275323.0068 | 107.2753
180370.2434 | 3536.6714 | 523.15 | 107275323.0068 | 107.2753 | -39.4886 | 107135664.8794 | 107.1357
183977.6483 | 3607.4049 | 523.15 | 107135664.8794 | 107.1357 | -38.4813 | 106996847.2437 | 106.9968
187657.2013 | 3679.553 | 523.15 | 106996847.2437 | 106.9968 | -37.4986 | 106858869.2981 | 106.8589
191410.3453 | 3753.144 | 523.15 | 106858869.2981 | 106.8589 | -36.5398 | 106721730.188 | 106.7217
195238.5522 | 3828.2069 | 523.15 | 106721730.188 | 106.7217 | -35.6044 | 106585429.0063 | 106.5854
199143.3233 | 3904.771 | 523.15 | 106585429.0063 | 106.5854 | -34.692 | 106449964.7937 | 106.45
203126.1897 | 3982.8665 | 523.15 | 106449964.7937 | 106.45 | -33.8019 | 106315336.5385 | 106.3153
207188.7135 | 4062.5238 | 523.15 | 106315336.5385 | 106.3153 | -32.9336 | 106181543.1767 | 106.1815
211332.4878 | 4143.7743 | 523.15 | 106181543.1767 | 106.1815 | -32.0866 | 106048583.5927 | 106.0486
215559.1375 | 4226.6498 | 523.15 | 106048583.5927 | 106.0486 | -31.2605 | 105916456.619 | 105.9165
219870.3203 | 4311.1828 | 523.15 | 105916456.619 | 105.9165 | -30.4547 | 105785161.0366 | 105.7852
224267.7267 | 4397.4064 | 523.15 | 105785161.0366 | 105.7852 | -29.6687 | 105654695.575 | 105.6547
228753.0812 | 4485.3545 | 523.15 | 105654695.575 | 105.6547 | -28.9022 | 105525058.9129 | 105.5251
233328.1429 | 4575.0616 | 523.15 | 105525058.9129 | 105.5251 | -28.1546 | 105396249.6781 | 105.3962
237994.7057 | 4666.5629 | 523.15 | 105396249.6781 | 105.3962 | -27.4256 | 105268266.4479 | 105.2683
242754.5998 | 4759.8941 | 523.15 | 105268266.4479 | 105.2683 | -26.7146 | 105141107.7492 | 105.1411
247609.6918 | 4855.092 | 523.15 | 105141107.7492 | 105.1411 | -26.0213 | 105014772.0591 | 105.0148
252561.8857 | 4952.1938 | 523.15 | 105014772.0591 | 105.0148 | -25.3452 | 104889257.805 | 104.8893
257613.1234 | 5051.2377 | 523.15 | 104889257.805 | 104.8893 | -24.6859 | 104764563.3651 | 104.7646
262765.3858 | 5152.2625 | 523.15 | 104764563.3651 | 104.7646 | -24.0431 | 104640687.0686 | 104.6407
〖𝒅𝝈〗_𝒊/𝒅𝒕=−𝟔𝟒/(𝟗𝑴^𝟑 𝜶^𝟐 ) (𝝈_𝒊−𝝈_𝒓𝒆𝒙 )^𝟐/𝑬 𝒗_𝑫 𝒆𝒙𝒑((−𝑼_𝒐)/𝒌𝑻)𝒔𝒊𝒏𝒉((𝝑(𝝈_𝒊−𝝈_𝒓𝒆𝒙 )^𝟐)/𝒌𝑻)

## Activation Volume
Temperature | Activation Volume | Pre-strain | Activation Volume
°C | b3 |  | b3
200 | 18 | 0.58 | 17
225 | 15 | 1.08 | 15
250 | 13 | 1.83 | 14

## Recovery - ε = 0.58, 1.08, 1.83
200°C, ε = 0.58 | [9 empty] | 200°C, ε = 1.08 | [9 empty] | 200°C, ε = 1.83
R | 8.3145 | J/mol-K |  | T | 200 | °C |  |  |  | R | 8.3145 | J/mol-K |  | T | 200 | °C |  |  |  | R | 8.3145 | J/mol-K |  | T | 200 | °C
NA | 6.0221e+23 | mol-1 |  | σ0.2% | 288000000 | Pa |  |  |  | NA | 6.0221e+23 | mol-1 |  | σ0.2% | 312000000 | Pa |  |  |  | NA | 6.0221e+23 | mol-1 |  | σ0.2% | 343000000 | Pa
|  |  |  | σrex | 90000000 | Pa | [7 empty] | σrex | 100000000 | Pa | [7 empty] | σrex | 114000000 | Pa
vD | 1000000000000 | s-1 | [7 empty] | vD | 1000000000000 | s-1 | [7 empty] | vD | 1000000000000 | s-1
M | 3.1 |  |  | Uo | 144000 | J/mol |  |  |  | M | 3.1 |  |  | Uo | 144000 | J/mol |  |  |  | M | 3.1 |  |  | Uo | 144000 | J/mol
α | 0.3 |  |  | ν | 17 | b3 |  |  |  | α | 0.3 |  |  | ν | 15 | b3 |  |  |  | α | 0.3 |  |  | ν | 14 | b3
E | 70000000000 | Pa |  | ν | 4.1461e-28 | m3 |  |  |  | E | 70000000000 | Pa |  | ν | 3.6583e-28 | m3 |  |  |  | E | 70000000000 | Pa |  | ν | 3.4145e-28 | m3
Time | Δt | Temperature | Input σi | Input σi | dσ/dt | σi + dσi | Model σi | t | σi | Time | Δt | Temperature | Input σi | Input σi | dσ/dt | σi + dσi | Model σi | t | σi | Time | Δt | Temperature | Input σi | Input σi | dσ/dt | σi + dσi | Model σi | t | σi
seconds | seconds | K | Pa | MPa | Pa/sec | Pa | MPa | seconds | MPa | seconds | seconds | K | Pa | MPa | Pa/sec | Pa | MPa | seconds | MPa | seconds | seconds | K | Pa | MPa | Pa/sec | Pa | MPa | seconds | MPa
0.001 | 0.001 | 473.15 | 288000000 | 288 | -27012928.8947 | 287972987.0711 | 287.973 | 39.7334 | 218 | 0.001 | 0.001 | 473.15 | 312000000 | 312 | -15464232.6027 | 311984535.7674 | 311.9845 | 39.7334 | 247.1429 | 0.001 | 0.001 | 473.15 | 343000000 | 343 | -19883123.4706 | 342980116.8765 | 342.9801 | 39.3493 | 263.429
0.00102 | 2e-05 | 473.15 | 287972987.0711 | 287.973 | -26959297.8699 | 287972447.8851 | 287.9724 | 88.1349 | 210 | 0.00102 | 2e-05 | 473.15 | 311984535.7674 | 311.9845 | -15448591.9259 | 311984226.7956 | 311.9842 | 88.9953 | 239.7143 | 0.00102 | 2e-05 | 473.15 | 342980116.8765 | 342.9801 | -19859021.4477 | 342979719.6961 | 342.9797 | 89.8641 | 256.8571
0.0010404 | 2.04e-05 | 473.15 | 287972447.8851 | 287.9724 | -26958228.4534 | 287971897.9373 | 287.9719 | 477.8813 | 203.4286 | 0.0010404 | 2.04e-05 | 473.15 | 311984226.7956 | 311.9842 | -15448279.5883 | 311983911.6507 | 311.9839 | 378.4949 | 230.2857 | 0.0010404 | 2.04e-05 | 473.15 | 342979719.6961 | 342.9797 | -19858540.2863 | 342979314.5819 | 342.9793 | 382.1906 | 250.8571
0.0010612 | 2.0808e-05 | 473.15 | 287971897.9373 | 287.9719 | -26957137.735 | 287971337.0132 | 287.9713 | 980.7538 | 198.5714 | 0.0010612 | 2.0808e-05 | 473.15 | 311983911.6507 | 311.9839 | -15447961.0168 | 311983590.2095 | 311.9836 | 961.878 | 223.4286 | 0.0010612 | 2.0808e-05 | 473.15 | 342979314.5819 | 342.9793 | -19858049.5254 | 342978901.3756 | 342.9789 | 961.878 | 245.4286
0.0010824 | 2.1224e-05 | 473.15 | 287971337.0132 | 287.9713 | -26956025.2923 | 287970764.8942 | 287.9708 | 2444.4998 | 195.4286 | 0.0010824 | 2.1224e-05 | 473.15 | 311983590.2095 | 311.9836 | -15447636.0874 | 311983262.3464 | 311.9833 | 2468.3685 | 218.8571 | 0.0010824 | 2.1224e-05 | 473.15 | 342978901.3756 | 342.9789 | -19857548.974 | 342978479.9158 | 342.9785 | 2444.4998 | 240.8571
0.0011041 | 2.1649e-05 | 473.15 | 287970764.8942 | 287.9708 | -26954890.6945 | 287970181.3574 | 287.9702 | 4968.2106 | 191.4286 | 0.0011041 | 2.1649e-05 | 473.15 | 311983262.3464 | 311.9833 | -15447304.6732 | 311982927.9332 | 311.9829 | 4872.5915 | 212.5714 | 0.0011041 | 2.1649e-05 | 473.15 | 342978479.9158 | 342.9785 | -19857038.4374 | 342978050.0378 | 342.9781 | 4920.1688 | 238.5714
0.0011262 | 2.2082e-05 | 473.15 | 287970181.3574 | 287.9702 | -26953733.5021 | 287969586.1754 | 287.9696 |  |  | 0.0011262 | 2.2082e-05 | 473.15 | 311982927.9332 | 311.9829 | -15446966.6453 | 311982586.8392 | 311.9826 |  |  | 0.0011262 | 2.2082e-05 | 473.15 | 342978050.0378 | 342.9781 | -19856517.7167 | 342977611.5738 | 342.9776
0.0011487 | 2.2523e-05 | 473.15 | 287969586.1754 | 287.9696 | -26952553.2673 | 287968979.1163 | 287.969 | Data taken from: |  | 0.0011487 | 2.2523e-05 | 473.15 | 311982586.8392 | 311.9826 | -15446621.8719 | 311982238.9311 | 311.9822 | Data taken from: |  | 0.0011487 | 2.2523e-05 | 473.15 | 342977611.5738 | 342.9776 | -19855986.6096 | 342977164.3525 | 342.9772 | Data taken from:
0.0011717 | 2.2974e-05 | 473.15 | 287968979.1163 | 287.969 | -26951349.5332 | 287968359.9437 | 287.9684 | http://dx.doi.org/10.1179/026708303225005980 |  | 0.0011717 | 2.2974e-05 | 473.15 | 311982238.9311 | 311.9822 | -15446270.2187 | 311981884.0729 | 311.9819 | http://dx.doi.org/10.1179/026708303225005980 |  | 0.0011717 | 2.2974e-05 | 473.15 | 342977164.3525 | 342.9772 | -19855444.9092 | 342976708.1992 | 342.9767 | http://dx.doi.org/10.1179/026708303225005980
0.0011951 | 2.3433e-05 | 473.15 | 287968359.9437 | 287.9684 | -26950121.8341 | 287967728.4165 | 287.9677 |  |  | 0.0011951 | 2.3433e-05 | 473.15 | 311981884.0729 | 311.9819 | -15445911.5488 | 311981522.126 | 311.9815 |  |  | 0.0011951 | 2.3433e-05 | 473.15 | 342976708.1992 | 342.9767 | -19854892.405 | 342976242.9358 | 342.9762
0.001219 | 2.3902e-05 | 473.15 | 287967728.4165 | 287.9677 | -26948869.6952 | 287967084.2886 | 287.9671 |  |  | 0.001219 | 2.3902e-05 | 473.15 | 311981522.126 | 311.9815 | -15445545.7225 | 311981152.9488 | 311.9812 |  |  | 0.001219 | 2.3902e-05 | 473.15 | 342976242.9358 | 342.9762 | -19854328.882 | 342975768.3806 | 342.9758
0.0012434 | 2.438e-05 | 473.15 | 287967084.2886 | 287.9671 | -26947592.6321 | 287966427.3093 | 287.9664 |  |  | 0.0012434 | 2.438e-05 | 473.15 | 311981152.9488 | 311.9812 | -15445172.5973 | 311980776.3973 | 311.9808 |  |  | 0.0012434 | 2.438e-05 | 473.15 | 342975768.3806 | 342.9758 | -19853754.1213 | 342975284.3483 | 342.9753
0.0012682 | 2.4867e-05 | 473.15 | 287966427.3093 | 287.9664 | -26946290.1513 | 287965757.2228 | 287.9658 |  |  | 0.0012682 | 2.4867e-05 | 473.15 | 311980776.3973 | 311.9808 | -15444792.028 | 311980392.3241 | 311.9804 |  |  | 0.0012682 | 2.4867e-05 | 473.15 | 342975284.3483 | 342.9753 | -19853167.8992 | 342974790.6499 | 342.9748
0.0012936 | 2.5365e-05 | 473.15 | 287965757.2228 | 287.9658 | -26944961.7494 | 287965073.7683 | 287.9651 |  |  | 0.0012936 | 2.5365e-05 | 473.15 | 311980392.3241 | 311.9804 | -15444403.8665 | 311980000.5793 | 311.98 |  |  | 0.0012936 | 2.5365e-05 | 473.15 | 342974790.6499 | 342.9748 | -19852569.988 | 342974287.0927 | 342.9743
0.0013195 | 2.5872e-05 | 473.15 | 287965073.7683 | 287.9651 | -26943606.913 | 287964376.6797 | 287.9644 |  |  | 0.0013195 | 2.5872e-05 | 473.15 | 311980000.5793 | 311.98 | -15444007.9616 | 311979601.0099 | 311.9796 |  |  | 0.0013195 | 2.5872e-05 | 473.15 | 342974287.0927 | 342.9743 | -19851960.1553 | 342973773.4802 | 342.9738
0.0013459 | 2.639e-05 | 473.15 | 287964376.6797 | 287.9644 | -26942225.1189 | 287963665.6858 | 287.9637 |  |  | 0.0013459 | 2.639e-05 | 473.15 | 311979601.0099 | 311.9796 | -15443604.1593 | 311979193.4598 | 311.9792 |  |  | 0.0013459 | 2.639e-05 | 473.15 | 342973773.4802 | 342.9738 | -19851338.1642 | 342973249.6118 | 342.9732
0.0013728 | 2.6917e-05 | 473.15 | 287963665.6858 | 287.9637 | -26940815.8335 | 287962940.51 | 287.9629 |  |  | 0.0013728 | 2.6917e-05 | 473.15 | 311979193.4598 | 311.9792 | -15443192.3025 | 311978777.7697 | 311.9788 |  |  | 0.0013728 | 2.6917e-05 | 473.15 | 342973249.6118 | 342.9732 | -19850703.773 | 342972715.2831 | 342.9727
0.0014002 | 2.7456e-05 | 473.15 | 287962940.51 | 287.9629 | -26939378.5128 | 287962200.8701 | 287.9622 |  |  | 0.0014002 | 2.7456e-05 | 473.15 | 311978777.7697 | 311.9788 | -15442772.231 | 311978353.7773 | 311.9784 |  |  | 0.0014002 | 2.7456e-05 | 473.15 | 342972715.2831 | 342.9727 | -19850056.7353 | 342972170.2856 | 342.9722
0.0014282 | 2.8005e-05 | 473.15 | 287962200.8701 | 287.9622 | -26937912.6021 | 287961446.4785 | 287.9614 |  |  | 0.0014282 | 2.8005e-05 | 473.15 | 311978353.7773 | 311.9784 | -15442343.7813 | 311977921.3172 | 311.9779 |  |  | 0.0014282 | 2.8005e-05 | 473.15 | 342972170.2856 | 342.9722 | -19849396.7998 | 342971614.4067 | 342.9716
0.0014568 | 2.8565e-05 | 473.15 | 287961446.4785 | 287.9614 | -26936417.536 | 287960677.0418 | 287.9607 |  |  | 0.0014568 | 2.8565e-05 | 473.15 | 311977921.3172 | 311.9779 | -15441906.7869 | 311977480.2203 | 311.9775 |  |  | 0.0014568 | 2.8565e-05 | 473.15 | 342971614.4067 | 342.9716 | -19848723.7105 | 342971047.4294 | 342.971
0.0014859 | 2.9136e-05 | 473.15 | 287960677.0418 | 287.9607 | -26934892.7379 | 287959892.2607 | 287.9599 |  |  | 0.0014859 | 2.9136e-05 | 473.15 | 311977480.2203 | 311.9775 | -15441461.0778 | 311977030.3144 | 311.977 |  |  | 0.0014859 | 2.9136e-05 | 473.15 | 342971047.4294 | 342.971 | -19848037.2058 | 342970469.1325 | 342.9705
0.0015157 | 2.9719e-05 | 473.15 | 287959892.2607 | 287.9599 | -26933337.6199 | 287959091.8302 | 287.9591 |  |  | 0.0015157 | 2.9719e-05 | 473.15 | 311977030.3144 | 311.977 | -15441006.4808 | 311976571.4239 | 311.9766 |  |  | 0.0015157 | 2.9719e-05 | 473.15 | 342970469.1325 | 342.9705 | -19847337.0195 | 342969879.2906 | 342.9699
0.001546 | 3.0313e-05 | 473.15 | 287959091.8302 | 287.9591 | -26931751.5828 | 287958275.4393 | 287.9583 |  |  | 0.001546 | 3.0313e-05 | 473.15 | 311976571.4239 | 311.9766 | -15440542.8191 | 311976103.3697 | 311.9761 |  |  | 0.001546 | 3.0313e-05 | 473.15 | 342969879.2906 | 342.9699 | -19846622.8799 | 342969277.6734 | 342.9693
0.0015769 | 3.092e-05 | 473.15 | 287958275.4393 | 287.9583 | -26930134.0155 | 287957442.7705 | 287.9574 |  |  | 0.0015769 | 3.092e-05 | 473.15 | 311976103.3697 | 311.9761 | -15440069.9126 | 311975625.969 | 311.9756 |  |  | 0.0015769 | 3.092e-05 | 473.15 | 342969277.6734 | 342.9693 | -19845894.5099 | 342968664.0464 | 342.9687
0.0016084 | 3.1538e-05 | 473.15 | 287957442.7705 | 287.9574 | -26928484.2951 | 287956593.5003 | 287.9566 |  |  | 0.0016084 | 3.1538e-05 | 473.15 | 311975625.969 | 311.9756 | -15439587.5775 | 311975139.0355 | 311.9751 |  |  | 0.0016084 | 3.1538e-05 | 473.15 | 342968664.0464 | 342.9687 | -19845151.627 | 342968038.1703 | 342.968
0.0016406 | 3.2169e-05 | 473.15 | 287956593.5003 | 287.9566 | -26926801.7864 | 287955727.2989 | 287.9557 |  |  | 0.0016406 | 3.2169e-05 | 473.15 | 311975139.0355 | 311.9751 | -15439095.6264 | 311974642.3792 | 311.9746 |  |  | 0.0016406 | 3.2169e-05 | 473.15 | 342968038.1703 | 342.968 | -19844393.9432 | 342967399.8011 | 342.9674
0.0016734 | 3.2812e-05 | 473.15 | 287955727.2989 | 287.9557 | -26925085.8422 | 287954843.8298 | 287.9548 |  |  | 0.0016734 | 3.2812e-05 | 473.15 | 311974642.3792 | 311.9746 | -15438593.8682 | 311974135.8062 | 311.9741 |  |  | 0.0016734 | 3.2812e-05 | 473.15 | 342967399.8011 | 342.9674 | -19843621.1646 | 342966748.6898 | 342.9667
0.0017069 | 3.3468e-05 | 473.15 | 287954843.8298 | 287.9548 | -26923335.8021 | 287953942.7498 | 287.9539 |  |  | 0.0017069 | 3.3468e-05 | 473.15 | 311974135.8062 | 311.9741 | -15438082.1082 | 311973619.1189 | 311.9736 |  |  | 0.0017069 | 3.3468e-05 | 473.15 | 342966748.6898 | 342.9667 | -19842832.9919 | 342966084.5827 | 342.9661
0.001741 | 3.4138e-05 | 473.15 | 287953942.7498 | 287.9539 | -26921550.9933 | 287953023.7092 | 287.953 |  |  | 0.001741 | 3.4138e-05 | 473.15 | 311973619.1189 | 311.9736 | -15437560.1476 | 311973092.1156 | 311.9731 |  |  | 0.001741 | 3.4138e-05 | 473.15 | 342966084.5827 | 342.9661 | -19842029.1196 | 342965407.2208 | 342.9654
0.0017758 | 3.482e-05 | 473.15 | 287953023.7092 | 287.953 | -26919730.7298 | 287952086.3511 | 287.9521 |  |  | 0.0017758 | 3.482e-05 | 473.15 | 311973092.1156 | 311.9731 | -15437027.7837 | 311972554.5909 | 311.9726 |  |  | 0.0017758 | 3.482e-05 | 473.15 | 342965407.2208 | 342.9654 | -19841209.2363 | 342964716.3403 | 342.9647
0.0018114 | 3.5517e-05 | 473.15 | 287952086.3511 | 287.9521 | -26917874.3121 | 287951130.3118 | 287.9511 |  |  | 0.0018114 | 3.5517e-05 | 473.15 | 311972554.5909 | 311.9726 | -15436484.81 | 311972006.3349 | 311.972 |  |  | 0.0018114 | 3.5517e-05 | 473.15 | 342964716.3403 | 342.9647 | -19840373.0244 | 342964011.6719 | 342.964
0.0018476 | 3.6227e-05 | 473.15 | 287951130.3118 | 287.9511 | -26915981.0272 | 287950155.2204 | 287.9502 |  |  | 0.0018476 | 3.6227e-05 | 473.15 | 311972006.3349 | 311.972 | -15435931.0158 | 311971447.1338 | 311.9714 |  |  | 0.0018476 | 3.6227e-05 | 473.15 | 342964011.6719 | 342.964 | -19839520.1601 | 342963292.941 | 342.9633
0.0018845 | 3.6952e-05 | 473.15 | 287950155.2204 | 287.9502 | -26914050.1484 | 287949160.6984 | 287.9492 |  |  | 0.0018845 | 3.6952e-05 | 473.15 | 311971447.1338 | 311.9714 | -15435366.1862 | 311970876.7696 | 311.9709 |  |  | 0.0018845 | 3.6952e-05 | 473.15 | 342963292.941 | 342.9633 | -19838650.3133 | 342962559.8676 | 342.9626
0.0019222 | 3.7691e-05 | 473.15 | 287949160.6984 | 287.9492 | -26912080.9346 | 287948146.3602 | 287.9481 |  |  | 0.0019222 | 3.7691e-05 | 473.15 | 311970876.7696 | 311.9709 | -15434790.1022 | 311970295.0198 | 311.9703 |  |  | 0.0019222 | 3.7691e-05 | 473.15 | 342962559.8676 | 342.9626 | -19837763.1474 | 342961812.1662 | 342.9618
0.0019607 | 3.8445e-05 | 473.15 | 287948146.3602 | 287.9481 | -26910072.6306 | 287947111.8125 | 287.9471 |  |  | 0.0019607 | 3.8445e-05 | 473.15 | 311970295.0198 | 311.9703 | -15434202.5403 | 311969701.6577 | 311.9697 |  |  | 0.0019607 | 3.8445e-05 | 473.15 | 342961812.1662 | 342.9618 | -19836858.3191 | 342961049.5456 | 342.961
0.0019999 | 3.9214e-05 | 473.15 | 287947111.8125 | 287.9471 | -26908024.4662 | 287946056.6541 | 287.9461 |  |  | 0.0019999 | 3.9214e-05 | 473.15 | 311969701.6577 | 311.9697 | -15433603.2728 | 311969096.4517 | 311.9691 |  |  | 0.0019999 | 3.9214e-05 | 473.15 | 342961049.5456 | 342.961 | -19835935.4784 | 342960271.7087 | 342.9603
0.0020399 | 3.9998e-05 | 473.15 | 287946056.6541 | 287.9461 | -26905935.6566 | 287944980.4761 | 287.945 |  |  | 0.0020399 | 3.9998e-05 | 473.15 | 311969096.4517 | 311.9691 | -15432992.0674 | 311968479.1662 | 311.9685 |  |  | 0.0020399 | 3.9998e-05 | 473.15 | 342960271.7087 | 342.9603 | -19834994.2684 | 342959478.3528 | 342.9595
0.0020807 | 4.0798e-05 | 473.15 | 287944980.4761 | 287.945 | -26903805.4017 | 287943882.8615 | 287.9439 |  |  | 0.0020807 | 4.0798e-05 | 473.15 | 311968479.1662 | 311.9685 | -15432368.6873 | 311967849.5603 | 311.9678 |  |  | 0.0020807 | 4.0798e-05 | 473.15 | 342959478.3528 | 342.9595 | -19834034.3253 | 342958669.1689 | 342.9587
0.0021223 | 4.1614e-05 | 473.15 | 287943882.8615 | 287.9439 | -26901632.8858 | 287942763.3849 | 287.9428 |  |  | 0.0021223 | 4.1614e-05 | 473.15 | 311967849.5603 | 311.9678 | -15431732.8909 | 311967207.3888 | 311.9672 |  |  | 0.0021223 | 4.1614e-05 | 473.15 | 342958669.1689 | 342.9587 | -19833055.2781 | 342957843.842 | 342.9578
0.0021647 | 4.2446e-05 | 473.15 | 287942763.3849 | 287.9428 | -26899417.2775 | 287941621.6129 | 287.9416 |  |  | 0.0021647 | 4.2446e-05 | 473.15 | 311967207.3888 | 311.9672 | -15431084.4321 | 311966552.4013 | 311.9666 |  |  | 0.0021647 | 4.2446e-05 | 473.15 | 342957843.842 | 342.9578 | -19832056.7486 | 342957002.051 | 342.957
0.002208 | 4.3295e-05 | 473.15 | 287941621.6129 | 287.9416 | -26897157.7294 | 287940457.1033 | 287.9405 |  |  | 0.002208 | 4.3295e-05 | 473.15 | 311966552.4013 | 311.9666 | -15430423.0596 | 311965884.3428 | 311.9659 |  |  | 0.002208 | 4.3295e-05 | 473.15 | 342957002.051 | 342.957 | -19831038.3509 | 342956143.4683 | 342.9561
0.0022522 | 4.4161e-05 | 473.15 | 287940457.1033 | 287.9405 | -26894853.3776 | 287939269.4052 | 287.9393 |  |  | 0.0022522 | 4.4161e-05 | 473.15 | 311965884.3428 | 311.9659 | -15429748.5175 | 311965202.9528 | 311.9652 |  |  | 0.0022522 | 4.4161e-05 | 473.15 | 342956143.4683 | 342.9561 | -19829999.692 | 342955267.7598 | 342.9553
0.0022972 | 4.5044e-05 | 473.15 | 287939269.4052 | 287.9393 | -26892503.3416 | 287938058.0591 | 287.9381 |  |  | 0.0022972 | 4.5044e-05 | 473.15 | 311965202.9528 | 311.9652 | -15429060.5446 | 311964507.9661 | 311.9645 |  |  | 0.0022972 | 4.5044e-05 | 473.15 | 342955267.7598 | 342.9553 | -19828940.3709 | 342954374.5848 | 342.9544
0.0023432 | 4.5945e-05 | 473.15 | 287938058.0591 | 287.9381 | -26890106.7238 | 287936822.5961 | 287.9368 |  |  | 0.0023432 | 4.5945e-05 | 473.15 | 311964507.9661 | 311.9645 | -15428358.8749 | 311963799.1118 | 311.9638 |  |  | 0.0023432 | 4.5945e-05 | 473.15 | 342954374.5848 | 342.9544 | -19827859.9787 | 342953463.596 | 342.9535
0.0023901 | 4.6864e-05 | 473.15 | 287936822.5961 | 287.9368 | -26887662.6094 | 287935562.5384 | 287.9356 |  |  | 0.0023901 | 4.6864e-05 | 473.15 | 311963799.1118 | 311.9638 | -15427643.2369 | 311963076.1141 | 311.9631 |  |  | 0.0023901 | 4.6864e-05 | 473.15 | 342953463.596 | 342.9535 | -19826758.0988 | 342952534.439 | 342.9525
0.0024379 | 4.7801e-05 | 473.15 | 287935562.5384 | 287.9356 | -26885170.066 | 287934277.3987 | 287.9343 |  |  | 0.0024379 | 4.7801e-05 | 473.15 | 311963076.1141 | 311.9631 | -15426913.3538 | 311962338.6912 | 311.9623 |  |  | 0.0024379 | 4.7801e-05 | 473.15 | 342952534.439 | 342.9525 | -19825634.3061 | 342951586.7526 | 342.9516
0.0024866 | 4.8757e-05 | 473.15 | 287934277.3987 | 287.9343 | -26882628.1432 | 287932966.6801 | 287.933 |  |  | 0.0024866 | 4.8757e-05 | 473.15 | 311962338.6912 | 311.9623 | -15426168.9434 | 311961586.5562 | 311.9616 |  |  | 0.0024866 | 4.8757e-05 | 473.15 | 342951586.7526 | 342.9516 | -19824488.1676 | 342950620.1684 | 342.9506
0.0025363 | 4.9732e-05 | 473.15 | 287932966.6801 | 287.933 | -26880035.8723 | 287931629.8761 | 287.9316 |  |  | 0.0025363 | 4.9732e-05 | 473.15 | 311961586.5562 | 311.9616 | -15425409.7181 | 311960819.4162 | 311.9608 |  |  | 0.0025363 | 4.9732e-05 | 473.15 | 342950620.1684 | 342.9506 | -19823319.2413 | 342949634.3106 | 342.9496
0.0025871 | 5.0727e-05 | 473.15 | 287931629.8761 | 287.9316 | -26877392.266 | 287930266.4701 | 287.9303 |  |  | 0.0025871 | 5.0727e-05 | 473.15 | 311960819.4162 | 311.9608 | -15424635.3845 | 311960036.9727 | 311.96 |  |  | 0.0025871 | 5.0727e-05 | 473.15 | 342949634.3106 | 342.9496 | -19822127.0772 | 342948628.7961 | 342.9486
0.0026388 | 5.1741e-05 | 473.15 | 287930266.4701 | 287.9303 | -26874696.3181 | 287928875.9355 | 287.9289 |  |  | 0.0026388 | 5.1741e-05 | 473.15 | 311960036.9727 | 311.96 | -15423845.6435 | 311959238.9213 | 311.9592 |  |  | 0.0026388 | 5.1741e-05 | 473.15 | 342948628.7961 | 342.9486 | -19820911.216 | 342947603.2343 | 342.9476
0.0026916 | 5.2776e-05 | 473.15 | 287928875.9355 | 287.9289 | -26871947.0029 | 287927457.7353 | 287.9275 |  |  | 0.0026916 | 5.2776e-05 | 473.15 | 311959238.9213 | 311.9592 | -15423040.1902 | 311958424.9513 | 311.9584 |  |  | 0.0026916 | 5.2776e-05 | 473.15 | 342947603.2343 | 342.9476 | -19819671.1896 | 342946557.2266 | 342.9466
0.0027454 | 5.3832e-05 | 473.15 | 287927457.7353 | 287.9275 | -26869143.2753 | 287926011.322 | 287.926 |  |  | 0.0027454 | 5.3832e-05 | 473.15 | 311958424.9513 | 311.9584 | -15422218.7136 | 311957594.7461 | 311.9576 |  |  | 0.0027454 | 5.3832e-05 | 473.15 | 342946557.2266 | 342.9466 | -19818406.521 | 342945490.3669 | 342.9455
0.0028003 | 5.4908e-05 | 473.15 | 287926011.322 | 287.926 | -26866284.07 | 287924536.1374 | 287.9245 |  |  | 0.0028003 | 5.4908e-05 | 473.15 | 311957594.7461 | 311.9576 | -15421380.8966 | 311956747.9828 | 311.9567 |  |  | 0.0028003 | 5.4908e-05 | 473.15 | 342945490.3669 | 342.9455 | -19817116.7236 | 342944402.2408 | 342.9444
0.0028563 | 5.6007e-05 | 473.15 | 287924536.1374 | 287.9245 | -26863368.3014 | 287923031.6125 | 287.923 |  |  | 0.0028563 | 5.6007e-05 | 473.15 | 311956747.9828 | 311.9567 | -15420526.4162 | 311955884.3321 | 311.9559 |  |  | 0.0028563 | 5.6007e-05 | 473.15 | 342944402.2408 | 342.9444 | -19815801.3014 | 342943292.4259 | 342.9433
0.0029135 | 5.7127e-05 | 473.15 | 287923031.6125 | 287.923 | -26860394.863 | 287921497.1669 | 287.9215 |  |  | 0.0029135 | 5.7127e-05 | 473.15 | 311955884.3321 | 311.9559 | -15419654.9427 | 311955003.4582 | 311.955 |  |  | 0.0029135 | 5.7127e-05 | 473.15 | 342943292.4259 | 342.9433 | -19814459.7488 | 342942160.4913 | 342.9422
0.0029717 | 5.8269e-05 | 473.15 | 287921497.1669 | 287.9215 | -26857362.6274 | 287919932.2091 | 287.9199 |  |  | 0.0029717 | 5.8269e-05 | 473.15 | 311955003.4582 | 311.955 | -15418766.1401 | 311954105.0185 | 311.9541 |  |  | 0.0029717 | 5.8269e-05 | 473.15 | 342942160.4913 | 342.9422 | -19813091.5505 | 342941005.9977 | 342.941
0.0030312 | 5.9435e-05 | 473.15 | 287919932.2091 | 287.9199 | -26854270.4455 | 287918336.1359 | 287.9183 |  |  | 0.0030312 | 5.9435e-05 | 473.15 | 311954105.0185 | 311.9541 | -15417859.666 | 311953188.664 | 311.9532 |  |  | 0.0030312 | 5.9435e-05 | 473.15 | 342941005.9977 | 342.941 | -19811696.1809 | 342939828.4972 | 342.9398
0.0030918 | 6.0623e-05 | 473.15 | 287918336.1359 | 287.9183 | -26851117.1464 | 287916708.3324 | 287.9167 |  |  | 0.0030918 | 6.0623e-05 | 473.15 | 311953188.664 | 311.9532 | -15416935.1711 | 311952254.0384 | 311.9523 |  |  | 0.0030918 | 6.0623e-05 | 473.15 | 342939828.4972 | 342.9398 | -19810273.1043 | 342938627.533 | 342.9386
0.0031536 | 6.1836e-05 | 473.15 | 287916708.3324 | 287.9167 | -26847901.5367 | 287915048.1717 | 287.915 |  |  | 0.0031536 | 6.1836e-05 | 473.15 | 311952254.0384 | 311.9523 | -15415992.2994 | 311951300.7787 | 311.9513 |  |  | 0.0031536 | 6.1836e-05 | 473.15 | 342938627.533 | 342.9386 | -19808821.7746 | 342937402.6392 | 342.9374
0.0032167 | 6.3072e-05 | 473.15 | 287915048.1717 | 287.915 | -26844622.4005 | 287913355.0146 | 287.9134 |  |  | 0.0032167 | 6.3072e-05 | 473.15 | 311951300.7787 | 311.9513 | -15415030.6878 | 311950328.5143 | 311.9503 |  |  | 0.0032167 | 6.3072e-05 | 473.15 | 342937402.6392 | 342.9374 | -19807341.6352 | 342936153.3409 | 342.9362
0.003281 | 6.4334e-05 | 473.15 | 287913355.0146 | 287.9134 | -26841278.4987 | 287911628.2095 | 287.9116 |  |  | 0.003281 | 6.4334e-05 | 473.15 | 311950328.5143 | 311.9503 | -15414049.9664 | 311949336.8678 | 311.9493 |  |  | 0.003281 | 6.4334e-05 | 473.15 | 342936153.3409 | 342.9362 | -19805832.1186 | 342934879.1537 | 342.9349
0.0033467 | 6.5621e-05 | 473.15 | 287911628.2095 | 287.9116 | -26837868.5688 | 287909867.092 | 287.9099 |  |  | 0.0033467 | 6.5621e-05 | 473.15 | 311949336.8678 | 311.9493 | -15413049.7577 | 311948325.454 | 311.9483 |  |  | 0.0033467 | 6.5621e-05 | 473.15 | 342934879.1537 | 342.9349 | -19804292.6463 | 342933579.5838 | 342.9336
0.0034136 | 6.6933e-05 | 473.15 | 287909867.092 | 287.9099 | -26834391.3241 | 287908070.985 | 287.9081 |  |  | 0.0034136 | 6.6933e-05 | 473.15 | 311948325.454 | 311.9483 | -15412029.6772 | 311947293.8802 | 311.9473 |  |  | 0.0034136 | 6.6933e-05 | 473.15 | 342933579.5838 | 342.9336 | -19802722.6286 | 342932254.1277 | 342.9323
0.0034819 | 6.8272e-05 | 473.15 | 287908070.985 | 287.9081 | -26830845.4537 | 287906239.1978 | 287.9062 |  |  | 0.0034819 | 6.8272e-05 | 473.15 | 311947293.8802 | 311.9473 | -15410989.3328 | 311946241.7459 | 311.9462 |  |  | 0.0034819 | 6.8272e-05 | 473.15 | 342932254.1277 | 342.9323 | -19801121.4644 | 342930902.2717 | 342.9309
0.0035515 | 6.9637e-05 | 473.15 | 287906239.1978 | 287.9062 | -26827229.6219 | 287904371.0268 | 287.9044 |  |  | 0.0035515 | 6.9637e-05 | 473.15 | 311946241.7459 | 311.9462 | -15409928.3247 | 311945168.6429 | 311.9452 |  |  | 0.0035515 | 6.9637e-05 | 473.15 | 342930902.2717 | 342.9309 | -19799488.5409 | 342929523.4922 | 342.9295
0.0036225 | 7.103e-05 | 473.15 | 287904371.0268 | 287.9044 | -26823542.4676 | 287902465.7542 | 287.9025 |  |  | 0.0036225 | 7.103e-05 | 473.15 | 311945168.6429 | 311.9452 | -15408846.2455 | 311944074.1546 | 311.9441 |  |  | 0.0036225 | 7.103e-05 | 473.15 | 342929523.4922 | 342.9295 | -19797823.2337 | 342928117.2555 | 342.9281
0.003695 | 7.245e-05 | 473.15 | 287902465.7542 | 287.9025 | -26819782.6042 | 287900522.6485 | 287.9005 |  |  | 0.003695 | 7.245e-05 | 473.15 | 311944074.1546 | 311.9441 | -15407742.6796 | 311942957.8565 | 311.943 |  |  | 0.003695 | 7.245e-05 | 473.15 | 342928117.2555 | 342.9281 | -19796124.9059 | 342926683.0171 | 342.9267
0.0037689 | 7.3899e-05 | 473.15 | 287900522.6485 | 287.9005 | -26815948.6188 | 287898540.9641 | 287.8985 |  |  | 0.0037689 | 7.3899e-05 | 473.15 | 311942957.8565 | 311.943 | -15406617.2036 | 311941819.3156 | 311.9418 |  |  | 0.0037689 | 7.3899e-05 | 473.15 | 342926683.0171 | 342.9267 | -19794392.9087 | 342925220.222 | 342.9252
0.0038443 | 7.5377e-05 | 473.15 | 287898540.9641 | 287.8985 | -26812039.0719 | 287896519.9407 | 287.8965 |  |  | 0.0038443 | 7.5377e-05 | 473.15 | 311941819.3156 | 311.9418 | -15405469.3857 | 311940658.0905 | 311.9407 |  |  | 0.0038443 | 7.5377e-05 | 473.15 | 342925220.222 | 342.9252 | -19792626.5807 | 342923728.304 | 342.9237
0.0039211 | 7.6885e-05 | 473.15 | 287896519.9407 | 287.8965 | -26808052.497 | 287894458.8033 | 287.8945 |  |  | 0.0039211 | 7.6885e-05 | 473.15 | 311940658.0905 | 311.9407 | -15404298.7859 | 311939473.7308 | 311.9395 |  |  | 0.0039211 | 7.6885e-05 | 473.15 | 342923728.304 | 342.9237 | -19790825.2475 | 342922206.6862 | 342.9222
0.0039996 | 7.8423e-05 | 473.15 | 287894458.8033 | 287.8945 | -26803987.3999 | 287892356.7619 | 287.8924 |  |  | 0.0039996 | 7.8423e-05 | 473.15 | 311939473.7308 | 311.9395 | -15403104.9554 | 311938265.7776 | 311.9383 |  |  | 0.0039996 | 7.8423e-05 | 473.15 | 342922206.6862 | 342.9222 | -19788988.222 | 342920654.7801 | 342.9207
0.0040795 | 7.9991e-05 | 473.15 | 287892356.7619 | 287.8924 | -26799842.2586 | 287890213.0114 | 287.8902 |  |  | 0.0040795 | 7.9991e-05 | 473.15 | 311938265.7776 | 311.9383 | -15401887.4371 | 311937033.7627 | 311.937 |  |  | 0.0040795 | 7.9991e-05 | 473.15 | 342920654.7801 | 342.9207 | -19787114.8038 | 342919071.9858 | 342.9191
0.0041611 | 8.1591e-05 | 473.15 | 287890213.0114 | 287.8902 | -26795615.5223 | 287888026.7306 | 287.888 |  |  | 0.0041611 | 8.1591e-05 | 473.15 | 311937033.7627 | 311.937 | -15400645.7646 | 311935777.2088 | 311.9358 |  |  | 0.0041611 | 8.1591e-05 | 473.15 | 342919071.9858 | 342.9191 | -19785204.2789 | 342917457.6914 | 342.9175
0.0042444 | 8.3223e-05 | 473.15 | 287888026.7306 | 287.888 | -26791305.6113 | 287885797.083 | 287.8858 |  |  | 0.0042444 | 8.3223e-05 | 473.15 | 311935777.2088 | 311.9358 | -15399379.4628 | 311934495.6292 | 311.9345 |  |  | 0.0042444 | 8.3223e-05 | 473.15 | 342917457.6914 | 342.9175 | -19783255.9198 | 342915811.2733 | 342.9158
0.0043293 | 8.4887e-05 | 473.15 | 287885797.083 | 287.8858 | -26786910.9164 | 287883523.2154 | 287.8835 |  |  | 0.0043293 | 8.4887e-05 | 473.15 | 311934495.6292 | 311.9345 | -15398088.0474 | 311933188.5276 | 311.9332 |  |  | 0.0043293 | 8.4887e-05 | 473.15 | 342915811.2733 | 342.9158 | -19781268.9847 | 342914132.0955 | 342.9141
0.0044158 | 8.6585e-05 | 473.15 | 287883523.2154 | 287.8835 | -26782429.7984 | 287881204.2585 | 287.8812 |  |  | 0.0044158 | 8.6585e-05 | 473.15 | 311933188.5276 | 311.9332 | -15396771.0245 | 311931855.3981 | 311.9319 |  |  | 0.0044158 | 8.6585e-05 | 473.15 | 342914132.0955 | 342.9141 | -19779242.718 | 342912419.5096 | 342.9124
0.0045042 | 8.8317e-05 | 473.15 | 287881204.2585 | 287.8812 | -26777860.5875 | 287878839.3259 | 287.8788 |  |  | 0.0045042 | 8.8317e-05 | 473.15 | 311931855.3981 | 311.9319 | -15395427.8908 | 311930495.7245 | 311.9305 |  |  | 0.0045042 | 8.8317e-05 | 473.15 | 342912419.5096 | 342.9124 | -19777176.3492 | 342910672.8545 | 342.9107
0.0045942 | 9.0083e-05 | 473.15 | 287878839.3259 | 287.8788 | -26773201.5827 | 287876427.5145 | 287.8764 |  |  | 0.0045942 | 9.0083e-05 | 473.15 | 311930495.7245 | 311.9305 | -15394058.1334 | 311929108.9809 | 311.9291 |  |  | 0.0045942 | 9.0083e-05 | 473.15 | 342910672.8545 | 342.9107 | -19775069.0934 | 342908891.4561 | 342.9089
0.0046861 | 9.1885e-05 | 473.15 | 287876427.5145 | 287.8764 | -26768451.0517 | 287873967.9033 | 287.874 |  |  | 0.0046861 | 9.1885e-05 | 473.15 | 311929108.9809 | 311.9291 | -15392661.2295 | 311927694.6308 | 311.9277 |  |  | 0.0046861 | 9.1885e-05 | 473.15 | 342908891.4561 | 342.9089 | -19772920.1503 | 342907074.6272 | 342.9071
0.0047798 | 9.3722e-05 | 473.15 | 287873967.9033 | 287.874 | -26763607.2298 | 287871459.5538 | 287.8715 |  |  | 0.0047798 | 9.3722e-05 | 473.15 | 311927694.6308 | 311.9277 | -15391236.6459 | 311926252.1272 | 311.9263 |  |  | 0.0047798 | 9.3722e-05 | 473.15 | 342907074.6272 | 342.9071 | -19770728.7047 | 342905221.6671 | 342.9052
0.0048754 | 9.5597e-05 | 473.15 | 287871459.5538 | 287.8715 | -26758668.3196 | 287868901.5095 | 287.8689 |  |  | 0.0048754 | 9.5597e-05 | 473.15 | 311926252.1272 | 311.9263 | -15389783.8396 | 311924780.9124 | 311.9248 |  |  | 0.0048754 | 9.5597e-05 | 473.15 | 342905221.6671 | 342.9052 | -19768493.9255 | 342903331.8614 | 342.9033
0.0049729 | 9.7509e-05 | 473.15 | 287868901.5095 | 287.8689 | -26753632.4908 | 287866292.7953 | 287.8663 |  |  | 0.0049729 | 9.7509e-05 | 473.15 | 311924780.9124 | 311.9248 | -15388302.2567 | 311923280.4178 | 311.9233 |  |  | 0.0049729 | 9.7509e-05 | 473.15 | 342903331.8614 | 342.9033 | -19766214.9659 | 342901404.4818 | 342.9014
0.0050724 | 9.9459e-05 | 473.15 | 287866292.7953 | 287.8663 | -26748497.8789 | 287863632.4176 | 287.8636 |  |  | 0.0050724 | 9.9459e-05 | 473.15 | 311923280.4178 | 311.9233 | -15386791.3331 | 311921750.0635 | 311.9218 |  |  | 0.0050724 | 9.9459e-05 | 473.15 | 342901404.4818 | 342.9014 | -19763890.9629 | 342899438.7858 | 342.8994
0.0051739 | 0.00010145 | 473.15 | 287863632.4176 | 287.8636 | -26743262.5852 | 287860919.3634 | 287.8609 |  |  | 0.0051739 | 0.00010145 | 473.15 | 311921750.0635 | 311.9218 | -15385250.4936 | 311920189.2585 | 311.9202 |  |  | 0.0051739 | 0.00010145 | 473.15 | 342899438.7858 | 342.8994 | -19761521.0371 | 342897434.0163 | 342.8974
0.0052773 | 0.00010348 | 473.15 | 287860919.3634 | 287.8609 | -26737924.6762 | 287858152.6005 | 287.8582 |  |  | 0.0052773 | 0.00010348 | 473.15 | 311920189.2585 | 311.9202 | -15383679.152 | 311918597.4 | 311.9186 |  |  | 0.0052773 | 0.00010348 | 473.15 | 342897434.0163 | 342.8974 | -19759104.2924 | 342895389.4015 | 342.8954
0.0053829 | 0.00010555 | 473.15 | 287858152.6005 | 287.8582 | -26732482.1826 | 287855331.0767 | 287.8553 |  |  | 0.0053829 | 0.00010555 | 473.15 | 311918597.4 | 311.9186 | -15382076.7108 | 311916973.8734 | 311.917 |  |  | 0.0053829 | 0.00010555 | 473.15 | 342895389.4015 | 342.8954 | -19756639.8155 | 342893304.1545 | 342.8933
0.0054905 | 0.00010766 | 473.15 | 287855331.0767 | 287.8553 | -26726933.0993 | 287852453.7199 | 287.8525 |  |  | 0.0054905 | 0.00010766 | 473.15 | 311916973.8734 | 311.917 | -15380442.5612 | 311915318.0523 | 311.9153 |  |  | 0.0054905 | 0.00010766 | 473.15 | 342893304.1545 | 342.8933 | -19754126.676 | 342891177.4731 | 342.8912
0.0056003 | 0.00010981 | 473.15 | 287852453.7199 | 287.8525 | -26721275.3844 | 287849519.4372 | 287.8495 |  |  | 0.0056003 | 0.00010981 | 473.15 | 311915318.0523 | 311.9153 | -15378776.0826 | 311913629.2977 | 311.9136 |  |  | 0.0056003 | 0.00010981 | 473.15 | 342891177.4731 | 342.8912 | -19751563.9257 | 342889008.5395 | 342.889
0.0057124 | 0.00011201 | 473.15 | 287849519.4372 | 287.8495 | -26715506.9585 | 287846527.115 | 287.8465 |  |  | 0.0057124 | 0.00011201 | 473.15 | 311913629.2977 | 311.9136 | -15377076.6427 | 311911906.9584 | 311.9119 |  |  | 0.0057124 | 0.00011201 | 473.15 | 342889008.5395 | 342.889 | -19748950.5984 | 342886796.5199 | 342.8868
0.0058266 | 0.00011425 | 473.15 | 287846527.115 | 287.8465 | -26709625.7047 | 287843475.6183 | 287.8435 |  |  | 0.0058266 | 0.00011425 | 473.15 | 311911906.9584 | 311.9119 | -15375343.5969 | 311910150.3702 | 311.9102 |  |  | 0.0058266 | 0.00011425 | 473.15 | 342886796.5199 | 342.8868 | -19746285.7098 | 342884540.5644 | 342.8845
0.0059431 | 0.00011653 | 473.15 | 287843475.6183 | 287.8435 | -26703629.4672 | 287840363.7903 | 287.8404 |  |  | 0.0059431 | 0.00011653 | 473.15 | 311910150.3702 | 311.9102 | -15373576.2886 | 311908358.8563 | 311.9084 |  |  | 0.0059431 | 0.00011653 | 473.15 | 342884540.5644 | 342.8845 | -19743568.2568 | 342882239.8065 | 342.8822
0.006062 | 0.00011886 | 473.15 | 287840363.7903 | 287.8404 | -26697516.0512 | 287837190.4525 | 287.8372 |  |  | 0.006062 | 0.00011886 | 473.15 | 311908358.8563 | 311.9084 | -15371774.0484 | 311906531.7263 | 311.9065 |  |  | 0.006062 | 0.00011886 | 473.15 | 342882239.8065 | 342.8822 | -19740797.2174 | 342879893.3628 | 342.8799
0.0061832 | 0.00012124 | 473.15 | 287837190.4525 | 287.8372 | -26691283.2222 | 287833954.4035 | 287.834 |  |  | 0.0061832 | 0.00012124 | 473.15 | 311906531.7263 | 311.9065 | -15369936.1942 | 311904668.2766 | 311.9047 |  |  | 0.0061832 | 0.00012124 | 473.15 | 342879893.3628 | 342.8799 | -19737971.5503 | 342877500.3328 | 342.8775
0.0063069 | 0.00012366 | 473.15 | 287833954.4035 | 287.834 | -26684928.7053 | 287830654.4195 | 287.8307 |  |  | 0.0063069 | 0.00012366 | 473.15 | 311904668.2766 | 311.9047 | -15368062.0311 | 311902767.7896 | 311.9028 |  |  | 0.0063069 | 0.00012366 | 473.15 | 342877500.3328 | 342.8775 | -19735090.1948 | 342875059.7985 | 342.8751
0.006433 | 0.00012614 | 473.15 | 287830654.4195 | 287.8307 | -26678450.1844 | 287827289.2529 | 287.8273 |  |  | 0.006433 | 0.00012614 | 473.15 | 311902767.7896 | 311.9028 | -15366150.8507 | 311900829.5339 | 311.9008 |  |  | 0.006433 | 0.00012614 | 473.15 | 342875059.7985 | 342.8751 | -19732152.07 | 342872570.8241 | 342.8726
0.0065617 | 0.00012866 | 473.15 | 287827289.2529 | 287.8273 | -26671845.3019 | 287823857.6328 | 287.8239 |  |  | 0.0065617 | 0.00012866 | 473.15 | 311900829.5339 | 311.9008 | -15364201.9314 | 311898852.7639 | 311.8989 |  |  | 0.0065617 | 0.00012866 | 473.15 | 342872570.8241 | 342.8726 | -19729156.0748 | 342870032.4557 | 342.87
0.0066929 | 0.00013123 | 473.15 | 287823857.6328 | 287.8239 | -26665111.6576 | 287820358.2639 | 287.8204 |  |  | 0.0066929 | 0.00013123 | 473.15 | 311898852.7639 | 311.8989 | -15362214.5378 | 311896836.7192 | 311.8968 |  |  | 0.0066929 | 0.00013123 | 473.15 | 342870032.4557 | 342.87 | -19726101.0874 | 342867443.7209 | 342.8674
0.0068268 | 0.00013386 | 473.15 | 287820358.2639 | 287.8204 | -26658246.8086 | 287816789.8267 | 287.8168 |  |  | 0.0068268 | 0.00013386 | 473.15 | 311896836.7192 | 311.8968 | -15360187.9206 | 311894780.625 | 311.8948 |  |  | 0.0068268 | 0.00013386 | 473.15 | 342867443.7209 | 342.8674 | -19722985.965 | 342864803.6284 | 342.8648
0.0069633 | 0.00013654 | 473.15 | 287816789.8267 | 287.8168 | -26651248.2682 | 287813150.9762 | 287.8132 |  |  | 0.0069633 | 0.00013654 | 473.15 | 311894780.625 | 311.8948 | -15358121.3162 | 311892683.6911 | 311.8927 |  |  | 0.0069633 | 0.00013654 | 473.15 | 342864803.6284 | 342.8648 | -19719809.5434 | 342862111.1677 | 342.8621
0.0071026 | 0.00013927 | 473.15 | 287813150.9762 | 287.8132 | -26644113.5051 | 287809440.3423 | 287.8094 |  |  | 0.0071026 | 0.00013927 | 473.15 | 311892683.6911 | 311.8927 | -15356013.9468 | 311890545.1119 | 311.8905 |  |  | 0.0071026 | 0.00013927 | 473.15 | 342862111.1677 | 342.8621 | -19716570.6366 | 342859365.3088 | 342.8594
0.0072446 | 0.00014205 | 473.15 | 287809440.3423 | 287.8094 | -26636839.9435 | 287805656.529 | 287.8057 |  |  | 0.0072446 | 0.00014205 | 473.15 | 311890545.1119 | 311.8905 | -15353865.0197 | 311888364.0665 | 311.8884 |  |  | 0.0072446 | 0.00014205 | 473.15 | 342859365.3088 | 342.8594 | -19713268.0366 | 342856565.002 | 342.8566
0.0073895 | 0.00014489 | 473.15 | 287805656.529 | 287.8057 | -26629424.9613 | 287801798.1138 | 287.8018 |  |  | 0.0073895 | 0.00014489 | 473.15 | 311888364.0665 | 311.8884 | -15351673.7272 | 311886139.7176 | 311.8861 |  |  | 0.0073895 | 0.00014489 | 473.15 | 342856565.002 | 342.8566 | -19709900.5128 | 342853709.1769 | 342.8537
0.0075373 | 0.00014779 | 473.15 | 287801798.1138 | 287.8018 | -26621865.8904 | 287797863.6474 | 287.7979 |  |  | 0.0075373 | 0.00014779 | 473.15 | 311886139.7176 | 311.8861 | -15349439.2467 | 311883871.212 | 311.8839 |  |  | 0.0075373 | 0.00014779 | 473.15 | 342853709.1769 | 342.8537 | -19706466.8116 | 342850796.7427 | 342.8508
0.0076881 | 0.00015075 | 473.15 | 287797863.6474 | 287.7979 | -26614160.0155 | 287793851.6534 | 287.7939 |  |  | 0.0076881 | 0.00015075 | 473.15 | 311883871.212 | 311.8839 | -15347160.7399 | 311881557.6797 | 311.8816 |  |  | 0.0076881 | 0.00015075 | 473.15 | 342850796.7427 | 342.8508 | -19702965.6564 | 342847826.5877 | 342.8478
0.0078418 | 0.00015376 | 473.15 | 287793851.6534 | 287.7939 | -26606304.5733 | 287789760.6273 | 287.7898 |  |  | 0.0078418 | 0.00015376 | 473.15 | 311881557.6797 | 311.8816 | -15344837.3526 | 311879198.2341 | 311.8792 |  |  | 0.0078418 | 0.00015376 | 473.15 | 342847826.5877 | 342.8478 | -19699395.7467 | 342844797.5785 | 342.8448
0.0079987 | 0.00015684 | 473.15 | 287789760.6273 | 287.7898 | -26598296.7524 | 287785589.0367 | 287.7856 |  |  | 0.0079987 | 0.00015684 | 473.15 | 311879198.2341 | 311.8792 | -15342468.2148 | 311876791.9711 | 311.8768 |  |  | 0.0079987 | 0.00015684 | 473.15 | 342844797.5785 | 342.8448 | -19695755.7578 | 342841708.56 | 342.8417
0.0081586 | 0.00015997 | 473.15 | 287785589.0367 | 287.7856 | -26590133.6918 | 287781335.3201 | 287.7813 |  |  | 0.0081586 | 0.00015997 | 473.15 | 311876791.9711 | 311.8768 | -15340052.4402 | 311874337.9693 | 311.8743 |  |  | 0.0081586 | 0.00015997 | 473.15 | 342841708.56 | 342.8417 | -19692044.3408 | 342838558.3549 | 342.8386
0.0083218 | 0.00016317 | 473.15 | 287781335.3201 | 287.7813 | -26581812.4807 | 287776997.887 | 287.777 |  |  | 0.0083218 | 0.00016317 | 473.15 | 311874337.9693 | 311.8743 | -15337589.1258 | 311871835.2894 | 311.8718 |  |  | 0.0083218 | 0.00016317 | 473.15 | 342838558.3549 | 342.8386 | -19688260.1216 | 342835345.7631 | 342.8353
0.0084883 | 0.00016644 | 473.15 | 287776997.887 | 287.777 | -26573330.1576 | 287772575.1169 | 287.7726 |  |  | 0.0084883 | 0.00016644 | 473.15 | 311871835.2894 | 311.8718 | -15335077.3518 | 311869282.974 | 311.8693 |  |  | 0.0084883 | 0.00016644 | 473.15 | 342835345.7631 | 342.8353 | -19684401.7012 | 342832069.5617 | 342.8321
0.008658 | 0.00016977 | 473.15 | 287772575.1169 | 287.7726 | -26564683.7098 | 287768065.3594 | 287.7681 |  |  | 0.008658 | 0.00016977 | 473.15 | 311869282.974 | 311.8693 | -15332516.1811 | 311866680.0471 | 311.8667 |  |  | 0.008658 | 0.00016977 | 473.15 | 342832069.5617 | 342.8321 | -19680467.6544 | 342828728.5042 | 342.8287
0.0088312 | 0.00017316 | 473.15 | 287768065.3594 | 287.7681 | -26555870.0722 | 287763466.9328 | 287.7635 |  |  | 0.0088312 | 0.00017316 | 473.15 | 311866680.0471 | 311.8667 | -15329904.6592 | 311864025.5138 | 311.864 |  |  | 0.0088312 | 0.00017316 | 473.15 | 342828728.5042 | 342.8287 | -19676456.53 | 342825321.32 | 342.8253
0.0090078 | 0.00017662 | 473.15 | 287763466.9328 | 287.7635 | -26546886.1272 | 287758778.1245 | 287.7588 |  |  | 0.0090078 | 0.00017662 | 473.15 | 311864025.5138 | 311.864 | -15327241.814 | 311861318.3602 | 311.8613 |  |  | 0.0090078 | 0.00017662 | 473.15 | 342825321.32 | 342.8253 | -19672366.8504 | 342821846.7145 | 342.8218
0.009188 | 0.00018016 | 473.15 | 287758778.1245 | 287.7588 | -26537728.7032 | 287753997.1899 | 287.754 |  |  | 0.009188 | 0.00018016 | 473.15 | 311861318.3602 | 311.8613 | -15324526.6551 | 311858557.5527 | 311.8586 |  |  | 0.009188 | 0.00018016 | 473.15 | 342821846.7145 | 342.8218 | -19668197.1106 | 342818303.3681 | 342.8183
0.0093717 | 0.00018376 | 473.15 | 287753997.1899 | 287.754 | -26528394.5747 | 287749122.3517 | 287.7491 |  |  | 0.0093717 | 0.00018376 | 473.15 | 311858557.5527 | 311.8586 | -15321758.1739 | 311855742.0377 | 311.8557 |  |  | 0.0093717 | 0.00018376 | 473.15 | 342818303.3681 | 342.8183 | -19663945.7783 | 342814689.9359 | 342.8147
0.0095592 | 0.00018743 | 473.15 | 287749122.3517 | 287.7491 | -26518880.4609 | 287744151.8001 | 287.7442 |  |  | 0.0095592 | 0.00018743 | 473.15 | 311855742.0377 | 311.8557 | -15318935.3429 | 311852870.7416 | 311.8529 |  |  | 0.0095592 | 0.00018743 | 473.15 | 342814689.9359 | 342.8147 | -19659611.2935 | 342811005.0476 | 342.811
0.0097503 | 0.00019118 | 473.15 | 287744151.8001 | 287.7442 | -26509183.0254 | 287739083.6914 | 287.7391 |  |  | 0.0097503 | 0.00019118 | 473.15 | 311852870.7416 | 311.8529 | -15316057.1158 | 311849942.5698 | 311.8499 |  |  | 0.0097503 | 0.00019118 | 473.15 | 342811005.0476 | 342.811 | -19655192.0673 | 342807247.3064 | 342.8072
0.0099453 | 0.00019501 | 473.15 | 287739083.6914 | 287.7391 | -26499298.8749 | 287733916.148 | 287.7339 |  |  | 0.0099453 | 0.00019501 | 473.15 | 311849942.5698 | 311.8499 | -15313122.427 | 311846956.4069 | 311.847 |  |  | 0.0099453 | 0.00019501 | 473.15 | 342807247.3064 | 342.8072 | -19650686.4824 | 342803415.289 | 342.8034
0.010144 | 0.00019891 | 473.15 | 287733916.148 | 287.7339 | -26489224.5592 | 287728647.2576 | 287.7286 |  |  | 0.010144 | 0.00019891 | 473.15 | 311846956.4069 | 311.847 | -15310130.191 | 311843911.1158 | 311.8439 |  |  | 0.010144 | 0.00019891 | 473.15 | 342803415.289 | 342.8034 | -19646092.8921 | 342799507.5449 | 342.7995
0.010347 | 0.00020289 | 473.15 | 287728647.2576 | 287.7286 | -26478956.57 | 287723275.0726 | 287.7233 |  |  | 0.010347 | 0.00020289 | 473.15 | 311843911.1158 | 311.8439 | -15307079.3026 | 311840805.5379 | 311.8408 |  |  | 0.010347 | 0.00020289 | 473.15 | 342799507.5449 | 342.7995 | -19641409.6197 | 342795522.5961 | 342.7955
0.010554 | 0.00020694 | 473.15 | 287723275.0726 | 287.7233 | -26468491.34 | 287717797.6096 | 287.7178 |  |  | 0.010554 | 0.00020694 | 473.15 | 311840805.5379 | 311.8408 | -15303968.6362 | 311837638.4922 | 311.8376 |  |  | 0.010554 | 0.00020694 | 473.15 | 342795522.5961 | 342.7955 | -19636634.9585 | 342791458.9364 | 342.7915
0.010765 | 0.00021108 | 473.15 | 287717797.6096 | 287.7178 | -26457825.2426 | 287712212.8488 | 287.7122 |  |  | 0.010765 | 0.00021108 | 473.15 | 311837638.4922 | 311.8376 | -15300797.0455 | 311834408.7751 | 311.8344 |  |  | 0.010765 | 0.00021108 | 473.15 | 342791458.9364 | 342.7915 | -19631767.1709 | 342787315.031 | 342.7873
0.01098 | 0.0002153 | 473.15 | 287712212.8488 | 287.7122 | -26446954.5908 | 287706518.7332 | 287.7065 |  |  | 0.01098 | 0.0002153 | 473.15 | 311834408.7751 | 311.8344 | -15297563.3632 | 311831115.1598 | 311.8311 |  |  | 0.01098 | 0.0002153 | 473.15 | 342787315.031 | 342.7873 | -19626804.4884 | 342783089.316 | 342.7831
0.0112 | 0.00021961 | 473.15 | 287706518.7332 | 287.7065 | -26435875.6367 | 287700713.1684 | 287.7007 |  |  | 0.0112 | 0.00021961 | 473.15 | 311831115.1598 | 311.8311 | -15294266.4009 | 311827756.3963 | 311.8278 |  |  | 0.0112 | 0.00021961 | 473.15 | 342783089.316 | 342.7831 | -19621745.1105 | 342778780.1978 | 342.7788
0.011424 | 0.000224 | 473.15 | 287700713.1684 | 287.7007 | -26424584.5705 | 287694794.0215 | 287.6948 |  |  | 0.011424 | 0.000224 | 473.15 | 311827756.3963 | 311.8278 | -15290904.9483 | 311824331.2104 | 311.8243 |  |  | 0.011424 | 0.000224 | 473.15 | 342778780.1978 | 342.7788 | -19616587.2046 | 342774386.0526 | 342.7744
0.011653 | 0.00022848 | 473.15 | 287694794.0215 | 287.6948 | -26413077.5201 | 287688759.1208 | 287.6888 |  |  | 0.011653 | 0.00022848 | 473.15 | 311824331.2104 | 311.8243 | -15287477.7732 | 311820838.3039 | 311.8208 |  |  | 0.011653 | 0.00022848 | 473.15 | 342774386.0526 | 342.7744 | -19611328.9054 | 342769905.2259 | 342.7699
0.011886 | 0.00023305 | 473.15 | 287688759.1208 | 287.6888 | -26401350.55 | 287682606.255 | 287.6826 |  |  | 0.011886 | 0.00023305 | 473.15 | 311820838.3039 | 311.8208 | -15283983.6209 | 311817276.3536 | 311.8173 |  |  | 0.011886 | 0.00023305 | 473.15 | 342769905.2259 | 342.7699 | -19605968.3146 | 342765336.032 | 342.7653
0.012123 | 0.00023771 | 473.15 | 287682606.255 | 287.6826 | -26389399.6608 | 287676333.1729 | 287.6763 |  |  | 0.012123 | 0.00023771 | 473.15 | 311817276.3536 | 311.8173 | -15280421.2141 | 311813644.0111 | 311.8136 |  |  | 0.012123 | 0.00023771 | 473.15 | 342765336.032 | 342.7653 | -19600503.4999 | 342760676.7533 | 342.7607
0.012366 | 0.00024247 | 473.15 | 287676333.1729 | 287.6763 | -26377220.7884 | 287669937.582 | 287.6699 |  |  | 0.012366 | 0.00024247 | 473.15 | 311813644.0111 | 311.8136 | -15276789.2523 | 311809939.9024 | 311.8099 |  |  | 0.012366 | 0.00024247 | 473.15 | 342760676.7533 | 342.7607 | -19594932.495 | 342755925.6397 | 342.7559
0.012613 | 0.00024732 | 473.15 | 287669937.582 | 287.6699 | -26364809.8032 | 287663417.1488 | 287.6634 |  |  | 0.012613 | 0.00024732 | 473.15 | 311809939.9024 | 311.8099 | -15273086.4115 | 311806162.6273 | 311.8062 |  |  | 0.012613 | 0.00024732 | 473.15 | 342755925.6397 | 342.7559 | -19589253.299 | 342751080.9085 | 342.7511
0.012865 | 0.00025226 | 473.15 | 287663417.1488 | 287.6634 | -26352162.5097 | 287656769.4973 | 287.6568 |  |  | 0.012865 | 0.00025226 | 473.15 | 311806162.6273 | 311.8062 | -15269311.3441 | 311802310.759 | 311.8023 |  |  | 0.012865 | 0.00025226 | 473.15 | 342751080.9085 | 342.7511 | -19583463.8755 | 342746140.743 | 342.7461
0.013123 | 0.00025731 | 473.15 | 287656769.4973 | 287.6568 | -26339274.6451 | 287649992.209 | 287.65 |  |  | 0.013123 | 0.00025731 | 473.15 | 311802310.759 | 311.8023 | -15265462.6779 | 311798382.8436 | 311.7984 |  |  | 0.013123 | 0.00025731 | 473.15 | 342746140.743 | 342.7461 | -19577562.1527 | 342741103.2928 | 342.7411
0.013385 | 0.00026245 | 473.15 | 287649992.209 | 287.65 | -26326141.8795 | 287643082.8216 | 287.6431 |  |  | 0.013385 | 0.00026245 | 473.15 | 311798382.8436 | 311.7984 | -15261539.0165 | 311794377.3996 | 311.7944 |  |  | 0.013385 | 0.00026245 | 473.15 | 342741103.2928 | 342.7411 | -19571546.0221 | 342735966.6726 | 342.736
0.013653 | 0.0002677 | 473.15 | 287643082.8216 | 287.6431 | -26312759.8146 | 287636038.8289 | 287.636 |  |  | 0.013653 | 0.0002677 | 473.15 | 311794377.3996 | 311.7944 | -15257538.9383 | 311790292.9177 | 311.7903 |  |  | 0.013653 | 0.0002677 | 473.15 | 342735966.6726 | 342.736 | -19565413.3388 | 342730728.9617 | 342.7307
0.013926 | 0.00027306 | 473.15 | 287636038.8289 | 287.636 | -26299123.983 | 287628857.6797 | 287.6289 |  |  | 0.013926 | 0.00027306 | 473.15 | 311790292.9177 | 311.7903 | -15253460.9963 | 311786127.8596 | 311.7861 |  |  | 0.013926 | 0.00027306 | 473.15 | 342730728.9617 | 342.7307 | -19559161.9203 | 342725388.2036 | 342.7254
0.014204 | 0.00027852 | 473.15 | 287628857.6797 | 287.6289 | -26285229.8477 | 287621536.7773 | 287.6215 |  |  | 0.014204 | 0.00027852 | 473.15 | 311786127.8596 | 311.7861 | -15249303.7179 | 311781880.6582 | 311.7819 |  |  | 0.014204 | 0.00027852 | 473.15 | 342725388.2036 | 342.7254 | -19552789.5465 | 342719942.4051 | 342.7199
0.014488 | 0.00028409 | 473.15 | 287621536.7773 | 287.6215 | -26271072.8017 | 287614073.4786 | 287.6141 |  |  | 0.014488 | 0.00028409 | 473.15 | 311781880.6582 | 311.7819 | -15245065.6044 | 311777549.7168 | 311.7775 |  |  | 0.014488 | 0.00028409 | 473.15 | 342719942.4051 | 342.7199 | -19546293.9586 | 342714389.536 | 342.7144
0.014778 | 0.00028977 | 473.15 | 287614073.4786 | 287.6141 | -26256648.1668 | 287606465.0938 | 287.6065 |  |  | 0.014778 | 0.00028977 | 473.15 | 311777549.7168 | 311.7775 | -15240745.1302 | 311773133.4085 | 311.7731 |  |  | 0.014778 | 0.00028977 | 473.15 | 342714389.536 | 342.7144 | -19539672.8592 | 342708727.5281 | 342.7087
0.015074 | 0.00029557 | 473.15 | 287606465.0938 | 287.6065 | -26241951.1931 | 287598708.8853 | 287.5987 |  |  | 0.015074 | 0.00029557 | 473.15 | 311773133.4085 | 311.7731 | -15236340.7433 | 311768630.0758 | 311.7686 |  |  | 0.015074 | 0.00029557 | 473.15 | 342708727.5281 | 342.7087 | -19532923.9111 | 342702954.2748 | 342.703
0.015375 | 0.00030148 | 473.15 | 287598708.8853 | 287.5987 | -26226977.0588 | 287590802.0669 | 287.5908 |  |  | 0.015375 | 0.00030148 | 473.15 | 311768630.0758 | 311.7686 | -15231850.8639 | 311764038.03 | 311.764 |  |  | 0.015375 | 0.00030148 | 473.15 | 342702954.2748 | 342.703 | -19526044.7373 | 342697067.6303 | 342.6971
0.015683 | 0.00030751 | 473.15 | 287590802.0669 | 287.5908 | -26211720.869 | 287582741.8035 | 287.5827 |  |  | 0.015683 | 0.00030751 | 473.15 | 311764038.03 | 311.764 | -15227273.8847 | 311759355.5508 | 311.7594 |  |  | 0.015683 | 0.00030751 | 473.15 | 342697067.6303 | 342.6971 | -19519032.9202 | 342691065.4091 | 342.6911
0.015996 | 0.00031366 | 473.15 | 287582741.8035 | 287.5827 | -26196177.6556 | 287574525.2101 | 287.5745 |  |  | 0.015996 | 0.00031366 | 473.15 | 311759355.5508 | 311.7594 | -15222608.1702 | 311754580.8855 | 311.7546 |  |  | 0.015996 | 0.00031366 | 473.15 | 342691065.4091 | 342.6911 | -19511886.001 | 342684945.3852 | 342.6849
0.016316 | 0.00031993 | 473.15 | 287574525.2101 | 287.5745 | -26180342.3762 | 287566149.351 | 287.5661 |  |  | 0.016316 | 0.00031993 | 473.15 | 311754580.8855 | 311.7546 | -15217852.0564 | 311749712.2484 | 311.7497 |  |  | 0.016316 | 0.00031993 | 473.15 | 342684945.3852 | 342.6849 | -19504601.4793 | 342678705.2913 | 342.6787
0.016643 | 0.00032633 | 473.15 | 287566149.351 | 287.5661 | -26164209.9141 | 287557611.2391 | 287.5576 |  |  | 0.016643 | 0.00032633 | 473.15 | 311749712.2484 | 311.7497 | -15213003.8503 | 311744747.8207 | 311.7447 |  |  | 0.016643 | 0.00032633 | 473.15 | 342678705.2913 | 342.6787 | -19497176.8125 | 342672342.8184 | 342.6723
0.016976 | 0.00033285 | 473.15 | 287557611.2391 | 287.5576 | -26147775.0773 | 287548907.8355 | 287.5489 |  |  | 0.016976 | 0.00033285 | 473.15 | 311744747.8207 | 311.7447 | -15208061.8294 | 311739685.7494 | 311.7397 |  |  | 0.016976 | 0.00033285 | 473.15 | 342672342.8184 | 342.6723 | -19489609.4154 | 342665855.6149 | 342.6659
0.017315 | 0.00033951 | 473.15 | 287548907.8355 | 287.5489 | -26131032.5982 | 287540036.048 | 287.54 |  |  | 0.017315 | 0.00033951 | 473.15 | 311739685.7494 | 311.7397 | -15203024.2415 | 311734524.1471 | 311.7345 |  |  | 0.017315 | 0.00033951 | 473.15 | 342665855.6149 | 342.6659 | -19481896.6591 | 342659241.2859 | 342.6592
0.017661 | 0.0003463 | 473.15 | 287540036.048 | 287.54 | -26113977.1332 | 287530992.7311 | 287.531 |  |  | 0.017661 | 0.0003463 | 473.15 | 311734524.1471 | 311.7345 | -15197889.3043 | 311729261.0909 | 311.7293 |  |  | 0.017661 | 0.0003463 | 473.15 | 342659241.2859 | 342.6592 | -19474035.8712 | 342652497.3925 | 342.6525
0.018015 | 0.00035323 | 473.15 | 287530992.7311 | 287.531 | -26096603.262 | 287521774.6848 | 287.5218 |  |  | 0.018015 | 0.00035323 | 473.15 | 311729261.0909 | 311.7293 | -15192655.2046 | 311723894.6224 | 311.7239 |  |  | 0.018015 | 0.00035323 | 473.15 | 342652497.3925 | 342.6525 | -19466024.3348 | 342645621.4512 | 342.6456
0.018375 | 0.00036029 | 473.15 | 287521774.6848 | 287.5218 | -26078905.4871 | 287512378.654 | 287.5124 |  |  | 0.018375 | 0.00036029 | 473.15 | 311723894.6224 | 311.7239 | -15187320.0983 | 311718422.7467 | 311.7184 |  |  | 0.018375 | 0.00036029 | 473.15 | 342645621.4512 | 342.6456 | -19457859.288 | 342638610.9328 | 342.6386
0.018742 | 0.0003675 | 473.15 | 287512378.654 | 287.5124 | -26060878.2337 | 287502801.3275 | 287.5028 |  |  | 0.018742 | 0.0003675 | 473.15 | 311718422.7467 | 311.7184 | -15181882.1098 | 311712843.432 | 311.7128 |  |  | 0.018742 | 0.0003675 | 473.15 | 342638610.9328 | 342.6386 | -19449537.9233 | 342631463.2622 | 342.6315
0.019117 | 0.00037485 | 473.15 | 287502801.3275 | 287.5028 | -26042515.849 | 287493039.3376 | 287.493 |  |  | 0.019117 | 0.00037485 | 473.15 | 311712843.432 | 311.7128 | -15176339.3315 | 311707154.6087 | 311.7072 |  |  | 0.019117 | 0.00037485 | 473.15 | 342631463.2622 | 342.6315 | -19441057.3875 | 342624175.817 | 342.6242
0.0195 | 0.00038235 | 473.15 | 287493039.3376 | 287.493 | -26023812.6021 | 287483089.2591 | 287.4831 |  |  | 0.0195 | 0.00038235 | 473.15 | 311707154.6087 | 311.7072 | -15170689.8237 | 311701354.169 | 311.7014 |  |  | 0.0195 | 0.00038235 | 473.15 | 342624175.817 | 342.6242 | -19432414.7805 | 342616745.9275 | 342.6167
0.01989 | 0.00038999 | 473.15 | 287483089.2591 | 287.4831 | -26004762.6834 | 287472947.6082 | 287.4729 |  |  | 0.01989 | 0.00038999 | 473.15 | 311701354.169 | 311.7014 | -15164931.6137 | 311695439.9662 | 311.6954 |  |  | 0.01989 | 0.00038999 | 473.15 | 342616745.9275 | 342.6167 | -19423607.1551 | 342609170.875 | 342.6092
0.020287 | 0.00039779 | 473.15 | 287472947.6082 | 287.4729 | -25985360.2045 | 287462610.8425 | 287.4626 |  |  | 0.020287 | 0.00039779 | 473.15 | 311695439.9662 | 311.6954 | -15159062.6957 | 311689409.8139 | 311.6894 |  |  | 0.020287 | 0.00039779 | 473.15 | 342609170.875 | 342.6092 | -19414631.5165 | 342601447.8919 | 342.6014
0.020693 | 0.00040575 | 473.15 | 287462610.8425 | 287.4626 | -25965599.1979 | 287452075.3594 | 287.4521 |  |  | 0.020693 | 0.00040575 | 473.15 | 311689409.8139 | 311.6894 | -15153081.0302 | 311683261.4856 | 311.6833 |  |  | 0.020693 | 0.00040575 | 473.15 | 342601447.8919 | 342.6014 | -19405484.8219 | 342593574.1604 | 342.5936
0.021107 | 0.00041386 | 473.15 | 287452075.3594 | 287.4521 | -25945473.6166 | 287441337.496 | 287.4413 |  |  | 0.021107 | 0.00041386 | 473.15 | 311683261.4856 | 311.6833 | -15146984.5438 | 311676992.7138 | 311.677 |  |  | 0.021107 | 0.00041386 | 473.15 | 342593574.1604 | 342.5936 | -19396163.9794 | 342585546.8118 | 342.5855
0.021529 | 0.00042214 | 473.15 | 287441337.496 | 287.4413 | -25924977.3341 | 287430393.5275 | 287.4304 |  |  | 0.021529 | 0.00042214 | 473.15 | 311676992.7138 | 311.677 | -15140771.1286 | 311670601.1896 | 311.6706 |  |  | 0.021529 | 0.00042214 | 473.15 | 342585546.8118 | 342.5855 | -19386665.848 | 342577362.9258 | 342.5774
0.02196 | 0.00043058 | 473.15 | 287430393.5275 | 287.4304 | -25904104.1443 | 287419239.6673 | 287.4192 |  |  | 0.02196 | 0.00043058 | 473.15 | 311670601.1896 | 311.6706 | -15134438.6415 | 311664084.5615 | 311.6641 |  |  | 0.02196 | 0.00043058 | 473.15 | 342577362.9258 | 342.5774 | -19376987.2371 | 342569019.5295 | 342.569
0.022399 | 0.00043919 | 473.15 | 287419239.6673 | 287.4192 | -25882847.7613 | 287407872.0656 | 287.4079 |  |  | 0.022399 | 0.00043919 | 473.15 | 311664084.5615 | 311.6641 | -15127984.9046 | 311657440.4353 | 311.6574 |  |  | 0.022399 | 0.00043919 | 473.15 | 342569019.5295 | 342.569 | -19367124.9055 | 342560513.5968 | 342.5605
0.022847 | 0.00044798 | 473.15 | 287407872.0656 | 287.4079 | -25861201.8192 | 287396286.8088 | 287.3963 |  |  | 0.022847 | 0.00044798 | 473.15 | 311657440.4353 | 311.6574 | -15121407.7039 | 311650666.373 | 311.6507 |  |  | 0.022847 | 0.00044798 | 473.15 | 342560513.5968 | 342.5605 | -19357075.5615 | 342551842.0473 | 342.5518
0.023304 | 0.00045694 | 473.15 | 287396286.8088 | 287.3963 | -25839159.8723 | 287384479.9186 | 287.3845 |  |  | 0.023304 | 0.00045694 | 473.15 | 311650666.373 | 311.6507 | -15114704.7892 | 311643759.8923 | 311.6438 |  |  | 0.023304 | 0.00045694 | 473.15 | 342551842.0473 | 342.5518 | -19346835.862 | 342543001.7457 | 342.543
0.02377 | 0.00046608 | 473.15 | 287384479.9186 | 287.3845 | -25816715.3951 | 287372447.3515 | 287.3724 |  |  | 0.02377 | 0.00046608 | 473.15 | 311643759.8923 | 311.6438 | -15107873.8739 | 311636718.4657 | 311.6367 |  |  | 0.02377 | 0.00046608 | 473.15 | 342543001.7457 | 342.543 | -19336402.412 | 342533989.5009 | 342.534
0.024245 | 0.0004754 | 473.15 | 287372447.3515 | 287.3724 | -25793861.7823 | 287360184.9976 | 287.3602 |  |  | 0.024245 | 0.0004754 | 473.15 | 311636718.4657 | 311.6367 | -15100912.6344 | 311629539.5199 | 311.6295 |  |  | 0.024245 | 0.0004754 | 473.15 | 342533989.5009 | 342.534 | -19325771.7644 | 342524802.0649 | 342.5248
0.02473 | 0.00048491 | 473.15 | 287360184.9976 | 287.3602 | -25770592.3492 | 287347688.6801 | 287.3477 |  |  | 0.02473 | 0.00048491 | 473.15 | 311629539.5199 | 311.6295 | -15093818.7093 | 311622220.4351 | 311.6222 |  |  | 0.02473 | 0.00048491 | 473.15 | 342524802.0649 | 342.5248 | -19314940.4194 | 342515436.1324 | 342.5154
0.025225 | 0.0004946 | 473.15 | 287347688.6801 | 287.3477 | -25746900.3313 | 287334954.1545 | 287.335 |  |  | 0.025225 | 0.0004946 | 473.15 | 311622220.4351 | 311.6222 | -15086589.6999 | 311614758.5441 | 311.6148 |  |  | 0.025225 | 0.0004946 | 473.15 | 342515436.1324 | 342.5154 | -19303904.8237 | 342505888.3396 | 342.5059
0.025729 | 0.0005045 | 473.15 | 287334954.1545 | 287.335 | -25722778.8852 | 287321977.1075 | 287.322 |  |  | 0.025729 | 0.0005045 | 473.15 | 311614758.5441 | 311.6148 | -15079223.1689 | 311607151.1317 | 311.6072 |  |  | 0.025729 | 0.0005045 | 473.15 | 342505888.3396 | 342.5059 | -19292661.3707 | 342496155.2631 | 342.4962
0.026244 | 0.00051459 | 473.15 | 287321977.1075 | 287.322 | -25698221.0888 | 287308753.1567 | 287.3088 |  |  | 0.026244 | 0.00051459 | 473.15 | 311607151.1317 | 311.6072 | -15071716.6404 | 311599395.4338 | 311.5994 |  |  | 0.026244 | 0.00051459 | 473.15 | 342496155.2631 | 342.4962 | -19281206.3995 | 342486233.4197 | 342.4862
0.026769 | 0.00052488 | 473.15 | 287308753.1567 | 287.3088 | -25673219.9412 | 287295277.8494 | 287.2953 |  |  | 0.026769 | 0.00052488 | 473.15 | 311599395.4338 | 311.5994 | -15064067.5996 | 311591488.6367 | 311.5915 |  |  | 0.026769 | 0.00052488 | 473.15 | 342486233.4197 | 342.4862 | -19269536.1948 | 342476119.2649 | 342.4761
0.027304 | 0.00053538 | 473.15 | 287295277.8494 | 287.2953 | -25647768.3639 | 287281546.6621 | 287.2815 |  |  | 0.027304 | 0.00053538 | 473.15 | 311591488.6367 | 311.5915 | -15056273.492 | 311583427.8765 | 311.5834 |  |  | 0.027304 | 0.00053538 | 473.15 | 342476119.2649 | 342.4761 | -19257646.9862 | 342465809.1921 | 342.4658
0.02785 | 0.00054608 | 473.15 | 287281546.6621 | 287.2815 | -25621859.2005 | 287267554.9996 | 287.2676 |  |  | 0.02785 | 0.00054608 | 473.15 | 311583427.8765 | 311.5834 | -15048331.7235 | 311575210.2379 | 311.5752 |  |  | 0.02785 | 0.00054608 | 473.15 | 342465809.1921 | 342.4658 | -19245534.9483 | 342455299.5321 | 342.4553
0.028407 | 0.000557 | 473.15 | 287267554.9996 | 287.2676 | -25595485.2179 | 287253298.1943 | 287.2533 |  |  | 0.028407 | 0.000557 | 473.15 | 311575210.2379 | 311.5752 | -15040239.6597 | 311566832.7539 | 311.5668 |  |  | 0.028407 | 0.000557 | 473.15 | 342455299.5321 | 342.4553 | -19233196.1995 | 342444586.5516 | 342.4446
0.028975 | 0.00056814 | 473.15 | 287253298.1943 | 287.2533 | -25568639.1067 | 287238771.5054 | 287.2388 |  |  | 0.028975 | 0.00056814 | 473.15 | 311566832.7539 | 311.5668 | -15031994.6255 | 311558292.4046 | 311.5583 |  |  | 0.028975 | 0.00056814 | 473.15 | 342444586.5516 | 342.4446 | -19220626.8026 | 342433666.4528 | 342.4337
0.029555 | 0.00057951 | 473.15 | 287238771.5054 | 287.2388 | -25541313.4822 | 287223970.1181 | 287.224 |  |  | 0.029555 | 0.00057951 | 473.15 | 311558292.4046 | 311.5583 | -15023593.9051 | 311549586.1165 | 311.5496 |  |  | 0.029555 | 0.00057951 | 473.15 | 342433666.4528 | 342.4337 | -19207822.7636 | 342422535.372 | 342.4225
0.030146 | 0.0005911 | 473.15 | 287223970.1181 | 287.224 | -25513500.8845 | 287208889.143 | 287.2089 |  |  | 0.030146 | 0.0005911 | 473.15 | 311549586.1165 | 311.5496 | -15015034.741 | 311540710.762 | 311.5407 |  |  | 0.030146 | 0.0005911 | 473.15 | 342422535.372 | 342.4225 | -19194780.0321 | 342411189.3791 | 342.4112
0.030749 | 0.00060292 | 473.15 | 287208889.143 | 287.2089 | -25485193.7804 | 287193523.6153 | 287.1935 |  |  | 0.030749 | 0.00060292 | 473.15 | 311540710.762 | 311.5407 | -15006314.3343 | 311531663.1582 | 311.5317 |  |  | 0.030749 | 0.00060292 | 473.15 | 342411189.3791 | 342.4112 | -19181494.5002 | 342399624.4765 | 342.3996
0.031364 | 0.00061498 | 473.15 | 287193523.6153 | 287.1935 | -25456384.5635 | 287177868.4941 | 287.1779 |  |  | 0.031364 | 0.00061498 | 473.15 | 311531663.1582 | 311.5317 | -14997429.8441 | 311522440.066 | 311.5224 |  |  | 0.031364 | 0.00061498 | 473.15 | 342399624.4765 | 342.3996 | -19167962.0031 | 342387836.598 | 342.3878
0.031991 | 0.00062728 | 473.15 | 287177868.4941 | 287.1779 | -25427065.5559 | 287161918.6617 | 287.1619 |  |  | 0.031991 | 0.00062728 | 473.15 | 311522440.066 | 311.5224 | -14988378.387 | 311513038.1897 | 311.513 |  |  | 0.031991 | 0.00062728 | 473.15 | 342387836.598 | 342.3878 | -19154178.318 | 342375821.6082 | 342.3758
0.032631 | 0.00063982 | 473.15 | 287161918.6617 | 287.1619 | -25397229.0089 | 287145668.9227 | 287.1457 |  |  | 0.032631 | 0.00063982 | 473.15 | 311513038.1897 | 311.513 | -14979157.0369 | 311503454.176 | 311.5035 |  |  | 0.032631 | 0.00063982 | 473.15 | 342375821.6082 | 342.3758 | -19140139.1644 | 342363575.3011 | 342.3636
0.033284 | 0.00065262 | 473.15 | 287145668.9227 | 287.1457 | -25366867.1046 | 287129114.0038 | 287.1291 |  |  | 0.033284 | 0.00065262 | 473.15 | 311503454.176 | 311.5035 | -14969762.8248 | 311493684.6128 | 311.4937 |  |  | 0.033284 | 0.00065262 | 473.15 | 342363575.3011 | 342.3636 | -19125840.2038 | 342351093.3997 | 342.3511
0.033949 | 0.00066567 | 473.15 | 287129114.0038 | 287.1291 | -25335971.9569 | 287112248.5524 | 287.1122 |  |  | 0.033949 | 0.00066567 | 473.15 | 311493684.6128 | 311.4937 | -14960192.7385 | 311483726.0289 | 311.4837 |  |  | 0.033949 | 0.00066567 | 473.15 | 342351093.3997 | 342.3511 | -19111277.0392 | 342338371.5545 | 342.3384
0.034628 | 0.00067899 | 473.15 | 287112248.5524 | 287.1122 | -25304535.6132 | 287095067.1369 | 287.0951 |  |  | 0.034628 | 0.00067899 | 473.15 | 311483726.0289 | 311.4837 | -14950443.7221 | 311473574.8928 | 311.4736 |  |  | 0.034628 | 0.00067899 | 473.15 | 342338371.5545 | 342.3384 | -19096445.2154 | 342325405.343 | 342.3254
0.035321 | 0.00069257 | 473.15 | 287095067.1369 | 287.0951 | -25272550.0561 | 287077564.2452 | 287.0776 |  |  | 0.035321 | 0.00069257 | 473.15 | 311473574.8928 | 311.4736 | -14940512.6757 | 311463227.6118 | 311.4632 |  |  | 0.035321 | 0.00069257 | 473.15 | 342325405.343 | 342.3254 | -19081340.2184 | 342312190.2685 | 342.3122
0.036027 | 0.00070642 | 473.15 | 287077564.2452 | 287.0776 | -25240007.2046 | 287059734.2844 | 287.0597 |  |  | 0.036027 | 0.00070642 | 473.15 | 311463227.6118 | 311.4632 | -14930396.4557 | 311452680.5315 | 311.4527 |  |  | 0.036027 | 0.00070642 | 473.15 | 342312190.2685 | 342.3122 | -19065957.4756 | 342298721.7591 | 342.2987
0.036748 | 0.00072054 | 473.15 | 287059734.2844 | 287.0597 | -25206898.916 | 287041571.5805 | 287.0416 |  |  | 0.036748 | 0.00072054 | 473.15 | 311452680.5315 | 311.4527 | -14920091.8737 | 311441929.9345 | 311.4419 |  |  | 0.036748 | 0.00072054 | 473.15 | 342298721.7591 | 342.2987 | -19050292.3557 | 342284995.167 | 342.285
0.037483 | 0.00073496 | 473.15 | 287041571.5805 | 287.0416 | -25173216.9883 | 287023070.3772 | 287.0231 |  |  | 0.037483 | 0.00073496 | 473.15 | 311441929.9345 | 311.4419 | -14909595.6971 | 311430972.0398 | 311.431 |  |  | 0.037483 | 0.00073496 | 473.15 | 342284995.167 | 342.285 | -19034340.1686 | 342271005.7672 | 342.271
0.038232 | 0.00074965 | 473.15 | 287023070.3772 | 287.0231 | -25138953.1614 | 287004224.8358 | 287.0042 |  |  | 0.038232 | 0.00074965 | 473.15 | 311430972.0398 | 311.431 | -14898904.6482 | 311419803.0018 | 311.4198 |  |  | 0.038232 | 0.00074965 | 473.15 | 342271005.7672 | 342.271 | -19018096.1652 | 342256748.7567 | 342.2567
0.038997 | 0.00076465 | 473.15 | 287004224.8358 | 287.0042 | -25104099.1197 | 286985029.0348 | 286.985 |  |  | 0.038997 | 0.00076465 | 473.15 | 311419803.0018 | 311.4198 | -14888015.4045 | 311408418.9095 | 311.4084 |  |  | 0.038997 | 0.00076465 | 473.15 | 342256748.7567 | 342.2567 | -19001555.5378 | 342242219.2539 | 342.2422
0.039777 | 0.00077994 | 473.15 | 286985029.0348 | 286.985 | -25068646.4942 | 286965476.9686 | 286.9655 |  |  | 0.039777 | 0.00077994 | 473.15 | 311408418.9095 | 311.4084 | -14876924.5983 | 311396815.7855 | 311.3968 |  |  | 0.039777 | 0.00077994 | 473.15 | 342242219.2539 | 342.2422 | -18984713.42 | 342227412.2968 | 342.2274
0.040573 | 0.00079554 | 473.15 | 286965476.9686 | 286.9655 | -25032586.865 | 286945562.548 | 286.9456 |  |  | 0.040573 | 0.00079554 | 473.15 | 311396815.7855 | 311.3968 | -14865628.8166 | 311384989.5852 | 311.385 |  |  | 0.040573 | 0.00079554 | 473.15 | 342227412.2968 | 342.2274 | -18967564.8866 | 342212322.8429 | 342.2123
0.041384 | 0.00081145 | 473.15 | 286945562.548 | 286.9456 | -24995911.7635 | 286925279.599 | 286.9253 |  |  | 0.041384 | 0.00081145 | 473.15 | 311384989.5852 | 311.385 | -14854124.601 | 311372936.1961 | 311.3729 |  |  | 0.041384 | 0.00081145 | 473.15 | 342212322.8429 | 342.2123 | -18950104.9541 | 342196945.7678 | 342.1969
0.042212 | 0.00082768 | 473.15 | 286925279.599 | 286.9253 | -24958612.6751 | 286904621.8628 | 286.9046 |  |  | 0.042212 | 0.00082768 | 473.15 | 311372936.1961 | 311.3729 | -14842408.4474 | 311360651.4364 | 311.3607 |  |  | 0.042212 | 0.00082768 | 473.15 | 342196945.7678 | 342.1969 | -18932328.5807 | 342181275.8644 | 342.1813
0.043056 | 0.00084423 | 473.15 | 286904621.8628 | 286.9046 | -24920681.0423 | 286883582.995 | 286.8836 |  |  | 0.043056 | 0.00084423 | 473.15 | 311360651.4364 | 311.3607 | -14830476.8062 | 311348131.0546 | 311.3481 |  |  | 0.043056 | 0.00084423 | 473.15 | 342181275.8644 | 342.1813 | -18914230.6666 | 342165307.8418 | 342.1653
0.043917 | 0.00086112 | 473.15 | 286883582.995 | 286.8836 | -24882108.2669 | 286862156.5655 | 286.8622 |  |  | 0.043917 | 0.00086112 | 473.15 | 311348131.0546 | 311.3481 | -14818326.0821 | 311335370.7284 | 311.3354 |  |  | 0.043917 | 0.00086112 | 473.15 | 342165307.8418 | 342.1653 | -18895806.0542 | 342149036.3244 | 342.149
0.044795 | 0.00087834 | 473.15 | 286862156.5655 | 286.8622 | -24842885.7139 | 286840336.0581 | 286.8403 |  |  | 0.044795 | 0.00087834 | 473.15 | 311335370.7284 | 311.3354 | -14805952.634 | 311322366.0637 | 311.3224 |  |  | 0.044795 | 0.00087834 | 473.15 | 342149036.3244 | 342.149 | -18877049.5284 | 342132455.8514 | 342.1325
0.045691 | 0.00089591 | 473.15 | 286840336.0581 | 286.8403 | -24803004.7137 | 286818114.8704 | 286.8181 |  |  | 0.045691 | 0.00089591 | 473.15 | 311322366.0637 | 311.3224 | -14793352.7752 | 311309112.5941 | 311.3091 |  |  | 0.045691 | 0.00089591 | 473.15 | 342132455.8514 | 342.1325 | -18857955.8171 | 342115560.875 | 342.1156
0.046605 | 0.00091383 | 473.15 | 286818114.8704 | 286.8181 | -24762456.5664 | 286795486.3127 | 286.7955 |  |  | 0.046605 | 0.00091383 | 473.15 | 311309112.5941 | 311.3091 | -14780522.7729 | 311295605.7794 | 311.2956 |  |  | 0.046605 | 0.00091383 | 473.15 | 342115560.875 | 342.1156 | -18838519.5918 | 342098345.7605 | 342.0983
0.047537 | 0.0009321 | 473.15 | 286795486.3127 | 286.7955 | -24721232.5444 | 286772443.6089 | 286.7724 |  |  | 0.047537 | 0.0009321 | 473.15 | 311295605.7794 | 311.2956 | -14767458.8491 | 311281841.0054 | 311.2818 |  |  | 0.047537 | 0.0009321 | 473.15 | 342098345.7605 | 342.0983 | -18818735.4675 | 342080804.7845 | 342.0808
0.048488 | 0.00095074 | 473.15 | 286772443.6089 | 286.7724 | -24679323.8965 | 286748979.8954 | 286.749 |  |  | 0.048488 | 0.00095074 | 473.15 | 311281841.0054 | 311.2818 | -14754157.1799 | 311267813.5823 | 311.2678 |  |  | 0.048488 | 0.00095074 | 473.15 | 342080804.7845 | 342.0808 | -18798598.0039 | 342062932.1345 | 342.0629
0.049458 | 0.00096976 | 473.15 | 286748979.8954 | 286.749 | -24636721.8516 | 286725088.2214 | 286.7251 |  |  | 0.049458 | 0.00096976 | 473.15 | 311267813.5823 | 311.2678 | -14740613.896 | 311253518.7445 | 311.2535 |  |  | 0.049458 | 0.00096976 | 473.15 | 342062932.1345 | 342.0629 | -18778101.7056 | 342044721.908 | 342.0447
0.050447 | 0.00098915 | 473.15 | 286725088.2214 | 286.7251 | -24593417.6226 | 286700761.5484 | 286.7008 |  |  | 0.050447 | 0.00098915 | 473.15 | 311253518.7445 | 311.2535 | -14726825.0827 | 311238951.6492 | 311.239 |  |  | 0.050447 | 0.00098915 | 473.15 | 342044721.908 | 342.0447 | -18757241.0229 | 342026168.1113 | 342.0262
0.051456 | 0.0010089 | 473.15 | 286700761.5484 | 286.7008 | -24549402.4105 | 286675992.7505 | 286.676 |  |  | 0.051456 | 0.0010089 | 473.15 | 311238951.6492 | 311.239 | -14712786.7802 | 311224107.3758 | 311.2241 |  |  | 0.051456 | 0.0010089 | 473.15 | 342026168.1113 | 342.0262 | -18736010.3525 | 342007264.6592 | 342.0073
0.052485 | 0.0010291 | 473.15 | 286675992.7505 | 286.676 | -24504667.4085 | 286650774.6141 | 286.6508 |  |  | 0.052485 | 0.0010291 | 473.15 | 311224107.3758 | 311.2241 | -14698494.9837 | 311208980.9248 | 311.209 |  |  | 0.052485 | 0.0010291 | 473.15 | 342007264.6592 | 342.0073 | -18714404.0384 | 341988005.3734 | 341.988
0.053535 | 0.0010497 | 473.15 | 286650774.6141 | 286.6508 | -24459203.8067 | 286625099.8381 | 286.6251 |  |  | 0.053535 | 0.0010497 | 473.15 | 311208980.9248 | 311.209 | -14683945.6437 | 311193567.2172 | 311.1936 |  |  | 0.053535 | 0.0010497 | 473.15 | 341988005.3734 | 341.988 | -18692416.3726 | 341968383.9823 | 341.9684
0.054605 | 0.0010707 | 473.15 | 286625099.8381 | 286.6251 | -24413002.7964 | 286598961.0336 | 286.599 |  |  | 0.054605 | 0.0010707 | 473.15 | 311193567.2172 | 311.1936 | -14669134.6663 | 311177861.0934 | 311.1779 |  |  | 0.054605 | 0.0010707 | 473.15 | 341968383.9823 | 341.9684 | -18670041.5958 | 341948394.1199 | 341.9484
0.055697 | 0.0010921 | 473.15 | 286598961.0336 | 286.599 | -24366055.5751 | 286572350.7243 | 286.5724 |  |  | 0.055697 | 0.0010921 | 473.15 | 311177861.0934 | 311.1779 | -14654057.9134 | 311161857.3126 | 311.1619 |  |  | 0.055697 | 0.0010921 | 473.15 | 341948394.1199 | 341.9484 | -18647273.8992 | 341928029.3249 | 341.928
0.056811 | 0.0011139 | 473.15 | 286572350.7243 | 286.5724 | -24318353.3512 | 286545261.3466 | 286.5453 |  |  | 0.056811 | 0.0011139 | 473.15 | 311161857.3126 | 311.1619 | -14638711.2034 | 311145550.5516 | 311.1456 |  |  | 0.056811 | 0.0011139 | 473.15 | 341928029.3249 | 341.928 | -18624107.4245 | 341907283.0403 | 341.9073
0.057948 | 0.0011362 | 473.15 | 286545261.3466 | 286.5453 | -24269887.3492 | 286517685.2498 | 286.5177 |  |  | 0.057948 | 0.0011362 | 473.15 | 311145550.5516 | 311.1456 | -14623090.3113 | 311128935.4042 | 311.1289 |  |  | 0.057948 | 0.0011362 | 473.15 | 341907283.0403 | 341.9073 | -18600536.2659 | 341886148.6122 | 341.8861
0.059107 | 0.001159 | 473.15 | 286517685.2498 | 286.5177 | -24220648.815 | 286489614.6961 | 286.4896 |  |  | 0.059107 | 0.001159 | 473.15 | 311128935.4042 | 311.1289 | -14607190.9691 | 311112006.3805 | 311.112 |  |  | 0.059107 | 0.001159 | 473.15 | 341886148.6122 | 341.8861 | -18576554.471 | 341864619.2893 | 341.8646
0.060289 | 0.0011821 | 473.15 | 286489614.6961 | 286.4896 | -24170629.0214 | 286461041.8612 | 286.461 |  |  | 0.060289 | 0.0011821 | 473.15 | 311112006.3805 | 311.112 | -14591008.8667 | 311094757.9056 | 311.0948 |  |  | 0.060289 | 0.0011821 | 473.15 | 341864619.2893 | 341.8646 | -18552156.0419 | 341842688.222 | 341.8427
0.061494 | 0.0012058 | 473.15 | 286461041.8612 | 286.461 | -24119819.2736 | 286431958.8346 | 286.432 |  |  | 0.061494 | 0.0012058 | 473.15 | 311094757.9056 | 311.0948 | -14574539.6522 | 311077184.3194 | 311.0772 |  |  | 0.061494 | 0.0012058 | 473.15 | 341842688.222 | 341.8427 | -18527334.9371 | 341820348.462 | 341.8203
0.062724 | 0.0012299 | 473.15 | 286431958.8346 | 286.432 | -24068210.9148 | 286402357.6201 | 286.4024 |  |  | 0.062724 | 0.0012299 | 473.15 | 311077184.3194 | 311.0772 | -14557778.9323 | 311059279.8753 | 311.0593 |  |  | 0.062724 | 0.0012299 | 473.15 | 341820348.462 | 341.8203 | -18502085.0724 | 341797592.9613 | 341.7976
0.063979 | 0.0012545 | 473.15 | 286402357.6201 | 286.4024 | -24015795.3329 | 286372230.1359 | 286.3722 |  |  | 0.063979 | 0.0012545 | 473.15 | 311059279.8753 | 311.0593 | -14540722.2735 | 311041038.7396 | 311.041 |  |  | 0.063979 | 0.0012545 | 473.15 | 341797592.9613 | 341.7976 | -18476400.3229 | 341774414.5718 | 341.7744
0.065258 | 0.0012796 | 473.15 | 286372230.1359 | 286.3722 | -23962563.9657 | 286341568.2155 | 286.3416 |  |  | 0.065258 | 0.0012796 | 473.15 | 311041038.7396 | 311.041 | -14523365.2022 | 311022454.9909 | 311.0225 |  |  | 0.065258 | 0.0012796 | 473.15 | 341774414.5718 | 341.7744 | -18450274.5242 | 341750806.0444 | 341.7508
0.066564 | 0.0013052 | 473.15 | 286341568.2155 | 286.3416 | -23908508.308 | 286310363.6085 | 286.3104 |  |  | 0.066564 | 0.0013052 | 473.15 | 311022454.9909 | 311.0225 | -14505703.2061 | 311003522.6191 | 311.0035 |  |  | 0.066564 | 0.0013052 | 473.15 | 341750806.0444 | 341.7508 | -18423701.4749 | 341726760.0287 | 341.7268
0.067895 | 0.0013313 | 473.15 | 286310363.6085 | 286.3104 | -23853619.9178 | 286278607.9806 | 286.2786 |  |  | 0.067895 | 0.0013313 | 473.15 | 311003522.6191 | 311.0035 | -14487731.7344 | 310984235.5248 | 310.9842 |  |  | 0.067895 | 0.0013313 | 473.15 | 341726760.0287 | 341.7268 | -18396674.9373 | 341702269.0724 | 341.7023
0.069253 | 0.0013579 | 473.15 | 286278607.9806 | 286.2786 | -23797890.423 | 286246292.915 | 286.2463 |  |  | 0.069253 | 0.0013579 | 473.15 | 310984235.5248 | 310.9842 | -14469446.1991 | 310964587.5184 | 310.9646 |  |  | 0.069253 | 0.0013579 | 473.15 | 341702269.0724 | 341.7023 | -18369188.6406 | 341677325.6205 | 341.6773
0.070638 | 0.0013851 | 473.15 | 286246292.915 | 286.2463 | -23741311.5284 | 286213409.913 | 286.2134 |  |  | 0.070638 | 0.0013851 | 473.15 | 310964587.5184 | 310.9646 | -14450841.9757 | 310944572.3197 | 310.9446 |  |  | 0.070638 | 0.0013851 | 473.15 | 341677325.6205 | 341.6773 | -18341236.2818 | 341651922.0151 | 341.6519
0.072051 | 0.0014128 | 473.15 | 286213409.913 | 286.2134 | -23683875.0226 | 286179950.3946 | 286.18 |  |  | 0.072051 | 0.0014128 | 473.15 | 310944572.3197 | 310.9446 | -14431914.4046 | 310924183.5572 | 310.9242 |  |  | 0.072051 | 0.0014128 | 473.15 | 341651922.0151 | 341.6519 | -18312811.5287 | 341626050.4948 | 341.6261
0.073492 | 0.001441 | 473.15 | 286179950.3946 | 286.18 | -23625572.7854 | 286145905.7 | 286.1459 |  |  | 0.073492 | 0.001441 | 473.15 | 310924183.5572 | 310.9242 | -14412658.7914 | 310903414.7669 | 310.9034 |  |  | 0.073492 | 0.001441 | 473.15 | 341626050.4948 | 341.6261 | -18283908.0215 | 341599703.1943 | 341.5997
0.074961 | 0.0014698 | 473.15 | 286145905.7 | 286.1459 | -23566396.795 | 286111267.0902 | 286.1113 |  |  | 0.074961 | 0.0014698 | 473.15 | 310903414.7669 | 310.9034 | -14393070.409 | 310882259.3923 | 310.8823 |  |  | 0.074961 | 0.0014698 | 473.15 | 341599703.1943 | 341.5997 | -18254519.3756 | 341572872.1442 | 341.5729
0.076461 | 0.0014992 | 473.15 | 286111267.0902 | 286.1113 | -23506339.1359 | 286076025.7483 | 286.076 |  |  | 0.076461 | 0.0014992 | 473.15 | 310882259.3923 | 310.8823 | -14373144.498 | 310860710.7838 | 310.8607 |  |  | 0.076461 | 0.0014992 | 473.15 | 341572872.1442 | 341.5729 | -18224639.1836 | 341545549.2702 | 341.5455
0.07799 | 0.0015292 | 473.15 | 286076025.7483 | 286.076 | -23445392.0063 | 286040172.7806 | 286.0402 |  |  | 0.07799 | 0.0015292 | 473.15 | 310860710.7838 | 310.8607 | -14352876.2684 | 310838762.1975 | 310.8388 |  |  | 0.07799 | 0.0015292 | 473.15 | 341545549.2702 | 341.5455 | -18194261.0185 | 341517726.3935 | 341.5177
0.07955 | 0.0015598 | 473.15 | 286040172.7806 | 286.0402 | -23383547.7264 | 286003699.2179 | 286.0037 |  |  | 0.07955 | 0.0015598 | 473.15 | 310838762.1975 | 310.8388 | -14332260.9009 | 310816406.7953 | 310.8164 |  |  | 0.07955 | 0.0015598 | 473.15 | 341517726.3935 | 341.5177 | -18163378.4355 | 341489395.2297 | 341.4894
0.081141 | 0.001591 | 473.15 | 286003699.2179 | 286.0037 | -23320798.7461 | 285966596.0172 | 285.9666 |  |  | 0.081141 | 0.001591 | 473.15 | 310816406.7953 | 310.8164 | -14311293.548 | 310793637.6439 | 310.7936 |  |  | 0.081141 | 0.001591 | 473.15 | 341489395.2297 | 341.4894 | -18131984.9757 | 341460547.3893 | 341.4605
0.082763 | 0.0016228 | 473.15 | 285966596.0172 | 285.9666 | -23257137.6535 | 285928854.0624 | 285.9289 |  |  | 0.082763 | 0.0016228 | 473.15 | 310793637.6439 | 310.7936 | -14289969.3361 | 310770447.7146 | 310.7704 |  |  | 0.082763 | 0.0016228 | 473.15 | 341460547.3893 | 341.4605 | -18100074.1681 | 341431174.3774 | 341.4312
0.084419 | 0.0016553 | 473.15 | 285928854.0624 | 285.9289 | -23192557.1833 | 285890464.1665 | 285.8905 |  |  | 0.084419 | 0.0016553 | 473.15 | 310770447.7146 | 310.7704 | -14268283.3663 | 310746829.8829 | 310.7468 |  |  | 0.084419 | 0.0016553 | 473.15 | 341431174.3774 | 341.4312 | -18067639.5336 | 341401267.5933 | 341.4013
0.086107 | 0.0016884 | 473.15 | 285890464.1665 | 285.8905 | -23127050.2252 | 285851417.0728 | 285.8514 |  |  | 0.086107 | 0.0016884 | 473.15 | 310746829.8829 | 310.7468 | -14246230.7168 | 310722776.9276 | 310.7228 |  |  | 0.086107 | 0.0016884 | 473.15 | 341401267.5933 | 341.4013 | -18034674.5871 | 341370818.3306 | 341.3708
0.087829 | 0.0017221 | 473.15 | 285851417.0728 | 285.8514 | -23060609.833 | 285811703.457 | 285.8117 |  |  | 0.087829 | 0.0017221 | 473.15 | 310722776.9276 | 310.7228 | -14223806.4441 | 310698281.531 | 310.6983 |  |  | 0.087829 | 0.0017221 | 473.15 | 341370818.3306 | 341.3708 | -18001172.8416 | 341339817.7774 | 341.3398
0.089586 | 0.0017566 | 473.15 | 285811703.457 | 285.8117 | -22993229.2328 | 285771313.9286 | 285.7713 |  |  | 0.089586 | 0.0017566 | 473.15 | 310698281.531 | 310.6983 | -14201005.5848 | 310673336.278 | 310.6733 |  |  | 0.089586 | 0.0017566 | 473.15 | 341339817.7774 | 341.3398 | -17967127.811 | 341308257.0161 | 341.3083
0.091377 | 0.0017917 | 473.15 | 285771313.9286 | 285.7713 | -22924901.8329 | 285730239.0328 | 285.7302 |  |  | 0.091377 | 0.0017917 | 473.15 | 310673336.278 | 310.6733 | -14177823.158 | 310647933.6563 | 310.6479 |  |  | 0.091377 | 0.0017917 | 473.15 | 341308257.0161 | 341.3083 | -17932533.0141 | 341276127.0235 | 341.2761
0.093205 | 0.0018275 | 473.15 | 285730239.0328 | 285.7302 | -22855621.2319 | 285688469.2528 | 285.6885 |  |  | 0.093205 | 0.0018275 | 473.15 | 310647933.6563 | 310.6479 | -14154254.1667 | 310622066.0557 | 310.6221 |  |  | 0.093205 | 0.0018275 | 473.15 | 341276127.0235 | 341.2761 | -17897381.9779 | 341243418.6714 | 341.2434
0.095069 | 0.0018641 | 473.15 | 285688469.2528 | 285.6885 | -22785381.2288 | 285645995.0117 | 285.646 |  |  | 0.095069 | 0.0018641 | 473.15 | 310622066.0557 | 310.6221 | -14130293.6003 | 310595725.768 | 310.5957 |  |  | 0.095069 | 0.0018641 | 473.15 | 341243418.6714 | 341.2434 | -17861668.2413 | 341210122.7262 | 341.2101
0.096971 | 0.0019014 | 473.15 | 285645995.0117 | 285.646 | -22714175.8321 | 285602806.6744 | 285.6028 |  |  | 0.096971 | 0.0019014 | 473.15 | 310595725.768 | 310.5957 | -14105936.4363 | 310568904.9867 | 310.5689 |  |  | 0.096971 | 0.0019014 | 473.15 | 341210122.7262 | 341.2101 | -17825385.3592 | 341176229.8498 | 341.1762
0.09891 | 0.0019394 | 473.15 | 285602806.6744 | 285.6028 | -22641999.269 | 285558894.5503 | 285.5589 |  |  | 0.09891 | 0.0019394 | 473.15 | 310568904.9867 | 310.5689 | -14081177.643 | 310541595.8074 | 310.5416 |  |  | 0.09891 | 0.0019394 | 473.15 | 341176229.8498 | 341.1762 | -17788526.9066 | 341141730.5995 | 341.1417
0.10089 | 0.0019782 | 473.15 | 285558894.5503 | 285.5589 | -22568845.9954 | 285514248.8955 | 285.5142 |  |  | 0.10089 | 0.0019782 | 473.15 | 310541595.8074 | 310.5416 | -14056012.1815 | 310513790.2267 | 310.5138 |  |  | 0.10089 | 0.0019782 | 473.15 | 341141730.5995 | 341.1417 | -17751086.4824 | 341106615.4288 | 341.1066
0.10291 | 0.0020178 | 473.15 | 285514248.8955 | 285.5142 | -22494710.7054 | 285468859.9149 | 285.4689 |  |  | 0.10291 | 0.0020178 | 473.15 | 310513790.2267 | 310.5138 | -14030435.0083 | 310485480.143 | 310.4855 |  |  | 0.10291 | 0.0020178 | 473.15 | 341106615.4288 | 341.1066 | -17713057.7139 | 341070874.6876 | 341.0709
0.10496 | 0.0020581 | 473.15 | 285468859.9149 | 285.4689 | -22419588.3409 | 285422717.7654 | 285.4227 |  |  | 0.10496 | 0.0020581 | 473.15 | 310485480.143 | 310.4855 | -14004441.0779 | 310456657.3563 | 310.4567 |  |  | 0.10496 | 0.0020581 | 473.15 | 341070874.6876 | 341.0709 | -17674434.2613 | 341034498.6233 | 341.0345
0.10706 | 0.0020993 | 473.15 | 285422717.7654 | 285.4227 | -22343474.1019 | 285375812.558 | 285.3758 |  |  | 0.10706 | 0.0020993 | 473.15 | 310456657.3563 | 310.4567 | -13978025.345 | 310427313.5678 | 310.4273 |  |  | 0.10706 | 0.0020993 | 473.15 | 341034498.6233 | 341.0345 | -17635209.8219 | 340997477.3807 | 340.9975
0.1092 | 0.0021413 | 473.15 | 285375812.558 | 285.3758 | -22266363.4558 | 285328134.3609 | 285.3281 |  |  | 0.1092 | 0.0021413 | 473.15 | 310427313.5678 | 310.4273 | -13951182.7678 | 310397440.3807 | 310.3974 |  |  | 0.1092 | 0.0021413 | 473.15 | 340997477.3807 | 340.9975 | -17595378.1354 | 340959801.0036 | 340.9598
0.11139 | 0.0021841 | 473.15 | 285328134.3609 | 285.3281 | -22188252.1478 | 285279673.202 | 285.2797 |  |  | 0.11139 | 0.0021841 | 473.15 | 310397440.3807 | 310.3974 | -13923908.3102 | 310367029.2997 | 310.367 |  |  | 0.11139 | 0.0021841 | 473.15 | 340959801.0036 | 340.9598 | -17554932.9878 | 340921459.4347 | 340.9215
0.11362 | 0.0022278 | 473.15 | 285279673.202 | 285.2797 | -22109136.2108 | 285230419.0722 | 285.2304 |  |  | 0.11362 | 0.0022278 | 473.15 | 310367029.2997 | 310.367 | -13896196.9452 | 310336071.7317 | 310.3361 |  |  | 0.11362 | 0.0022278 | 473.15 | 340921459.4347 | 340.9215 | -17513868.2173 | 340882442.5175 | 340.8824
0.11589 | 0.0022723 | 473.15 | 285230419.0722 | 285.2304 | -22029011.9754 | 285180361.9284 | 285.1804 |  |  | 0.11589 | 0.0022723 | 473.15 | 310336071.7317 | 310.3361 | -13868043.6578 | 310304558.9858 | 310.3046 |  |  | 0.11589 | 0.0022723 | 473.15 | 340882442.5175 | 340.8824 | -17472177.7186 | 340842739.9964 | 340.8427
0.11821 | 0.0023178 | 473.15 | 285180361.9284 | 285.1804 | -21947876.0796 | 285129491.6964 | 285.1295 |  |  | 0.11821 | 0.0023178 | 473.15 | 310304558.9858 | 310.3046 | -13839443.4478 | 310272482.2739 | 310.2725 |  |  | 0.11821 | 0.0023178 | 473.15 | 340842739.9964 | 340.8427 | -17429855.4486 | 340802341.5183 | 340.8023
0.12057 | 0.0023641 | 473.15 | 285129491.6964 | 285.1295 | -21865725.4795 | 285077798.2745 | 285.0778 |  |  | 0.12057 | 0.0023641 | 473.15 | 310272482.2739 | 310.2725 | -13810391.3334 | 310239832.7107 | 310.2398 |  |  | 0.12057 | 0.0023641 | 473.15 | 340802341.5183 | 340.8023 | -17386895.4317 | 340761236.6338 | 340.7612
0.12298 | 0.0024114 | 473.15 | 285077798.2745 | 285.0778 | -21782557.4588 | 285025271.5366 | 285.0253 |  |  | 0.12298 | 0.0024114 | 473.15 | 310239832.7107 | 310.2398 | -13780882.3544 | 310206601.3146 | 310.2066 |  |  | 0.12298 | 0.0024114 | 473.15 | 340761236.6338 | 340.7612 | -17343291.7647 | 340719414.798 | 340.7194
0.12544 | 0.0024596 | 473.15 | 285025271.5366 | 285.0253 | -21698369.639 | 284971901.3358 | 284.9719 |  |  | 0.12544 | 0.0024596 | 473.15 | 310206601.3146 | 310.2066 | -13750911.5754 | 310172779.0079 | 310.1728 |  |  | 0.12544 | 0.0024596 | 473.15 | 340719414.798 | 340.7194 | -17299038.6232 | 340676865.3724 | 340.6769
0.12795 | 0.0025088 | 473.15 | 284971901.3358 | 284.9719 | -21613159.9894 | 284917677.5078 | 284.9177 |  |  | 0.12795 | 0.0025088 | 473.15 | 310172779.0079 | 310.1728 | -13720474.0896 | 310138356.6177 | 310.1384 |  |  | 0.12795 | 0.0025088 | 473.15 | 340676865.3724 | 340.6769 | -17254130.2668 | 340633577.6258 | 340.6336
0.13051 | 0.002559 | 473.15 | 284917677.5078 | 284.9177 | -21526926.8368 | 284862589.8748 | 284.8626 |  |  | 0.13051 | 0.002559 | 473.15 | 310138356.6177 | 310.1384 | -13689565.0223 | 310103324.8763 | 310.1033 |  |  | 0.13051 | 0.002559 | 473.15 | 340633577.6258 | 340.6336 | -17208561.0452 | 340589540.7365 | 340.5895
0.13312 | 0.0026102 | 473.15 | 284862589.8748 | 284.8626 | -21439668.8756 | 284806628.249 | 284.8066 |  |  | 0.13312 | 0.0026102 | 473.15 | 310103324.8763 | 310.1033 | -13658179.5346 | 310067674.4221 | 310.0677 |  |  | 0.13312 | 0.0026102 | 473.15 | 340589540.7365 | 340.5895 | -17162325.4038 | 340544743.7932 | 340.5447
0.13578 | 0.0026624 | 473.15 | 284806628.249 | 284.8066 | -21351385.1773 | 284749782.4368 | 284.7498 |  |  | 0.13578 | 0.0026624 | 473.15 | 310067674.4221 | 310.0677 | -13626312.8273 | 310031395.8007 | 310.0314 |  |  | 0.13578 | 0.0026624 | 473.15 | 340544743.7932 | 340.5447 | -17115417.8902 | 340499175.7973 | 340.4992
0.1385 | 0.0027156 | 473.15 | 284749782.4368 | 284.7498 | -21262075.2003 | 284692042.2423 | 284.692 |  |  | 0.1385 | 0.0027156 | 473.15 | 310031395.8007 | 310.0314 | -13593960.1448 | 309994479.4651 | 309.9945 |  |  | 0.1385 | 0.0027156 | 473.15 | 340499175.7973 | 340.4992 | -17067833.1603 | 340452825.6646 | 340.4528
0.14127 | 0.00277 | 473.15 | 284692042.2423 | 284.692 | -21171738.7994 | 284633397.4717 | 284.6334 |  |  | 0.14127 | 0.00277 | 473.15 | 309994479.4651 | 309.9945 | -13561116.7791 | 309956915.7775 | 309.9569 |  |  | 0.14127 | 0.00277 | 473.15 | 340452825.6646 | 340.4528 | -17019565.9843 | 340405682.2272 | 340.4057
0.14409 | 0.0028254 | 473.15 | 284633397.4717 | 284.6334 | -21080376.2351 | 284573837.9373 | 284.5738 |  |  | 0.14409 | 0.0028254 | 473.15 | 309956915.7775 | 309.9569 | -13527778.0739 | 309918695.0098 | 309.9187 |  |  | 0.14409 | 0.0028254 | 473.15 | 340405682.2272 | 340.4057 | -16970611.2537 | 340357734.2355 | 340.3577
0.14697 | 0.0028819 | 473.15 | 284573837.9373 | 284.5738 | -20987988.1829 | 284513353.4619 | 284.5134 |  |  | 0.14697 | 0.0028819 | 473.15 | 309918695.0098 | 309.9187 | -13493939.429 | 309879807.3451 | 309.8798 |  |  | 0.14697 | 0.0028819 | 473.15 | 340357734.2355 | 340.3577 | -16920963.9872 | 340308970.3606 | 340.309
0.14991 | 0.0029395 | 473.15 | 284513353.4619 | 284.5134 | -20894575.7421 | 284451933.8826 | 284.4519 |  |  | 0.14991 | 0.0029395 | 473.15 | 309879807.3451 | 309.8798 | -13459596.3045 | 309840242.8786 | 309.8402 |  |  | 0.14991 | 0.0029395 | 473.15 | 340308970.3606 | 340.309 | -16870619.3377 | 340259379.1961 | 340.2594
0.15291 | 0.0029983 | 473.15 | 284451933.8826 | 284.4519 | -20800140.4452 | 284389569.0561 | 284.3896 |  |  | 0.15291 | 0.0029983 | 473.15 | 309840242.8786 | 309.8402 | -13424744.2253 | 309799991.6193 | 309.8 |  |  | 0.15291 | 0.0029983 | 473.15 | 340259379.1961 | 340.2594 | -16819572.5992 | 340208949.2613 | 340.2089
0.15597 | 0.0030583 | 473.15 | 284389569.0561 | 284.3896 | -20704684.2657 | 284326248.8623 | 284.3262 |  |  | 0.15597 | 0.0030583 | 473.15 | 309799991.6193 | 309.8 | -13389378.7854 | 309759043.4914 | 309.759 |  |  | 0.15597 | 0.0030583 | 473.15 | 340208949.2613 | 340.2089 | -16767819.213 | 340157669.0027 | 340.1577
0.15909 | 0.0031194 | 473.15 | 284326248.8623 | 284.3262 | -20608209.6273 | 284261963.2095 | 284.262 |  |  | 0.15909 | 0.0031194 | 473.15 | 309759043.4914 | 309.759 | -13353495.653 | 309717388.3355 | 309.7174 |  |  | 0.15909 | 0.0031194 | 473.15 | 340157669.0027 | 340.1577 | -16715354.7753 | 340105526.7976 | 340.1055
0.16227 | 0.0031818 | 473.15 | 284261963.2095 | 284.262 | -20510719.4117 | 284196702.0388 | 284.1967 |  |  | 0.16227 | 0.0031818 | 473.15 | 309717388.3355 | 309.7174 | -13317090.5747 | 309675015.9105 | 309.675 |  |  | 0.16227 | 0.0031818 | 473.15 | 340105526.7976 | 340.1055 | -16662175.0437 | 340052510.9561 | 340.0525
0.16552 | 0.0032454 | 473.15 | 284196702.0388 | 284.1967 | -20412216.9661 | 284130455.3288 | 284.1305 |  |  | 0.16552 | 0.0032454 | 473.15 | 309675015.9105 | 309.675 | -13280159.3806 | 309631915.895 | 309.6319 |  |  | 0.16552 | 0.0032454 | 473.15 | 340052510.9561 | 340.0525 | -16608275.9445 | 339998609.7243 | 339.9986
0.16883 | 0.0033104 | 473.15 | 284130455.3288 | 284.1305 | -20312706.1116 | 284063213.1008 | 284.0632 |  |  | 0.16883 | 0.0033104 | 473.15 | 309631915.895 | 309.6319 | -13242697.9893 | 309588077.8897 | 309.5881 |  |  | 0.16883 | 0.0033104 | 473.15 | 339998609.7243 | 339.9986 | -16553653.5798 | 339943811.2871 | 339.9438
0.1722 | 0.0033766 | 473.15 | 284063213.1008 | 284.0632 | -20212191.1497 | 283994965.423 | 283.995 |  |  | 0.1722 | 0.0033766 | 473.15 | 309588077.8897 | 309.5881 | -13204702.4126 | 309543491.4186 | 309.5435 |  |  | 0.1722 | 0.0033766 | 473.15 | 339943811.2871 | 339.9438 | -16498304.2347 | 339888103.7716 | 339.8881
0.17565 | 0.0034441 | 473.15 | 283994965.423 | 283.995 | -20110676.8695 | 283925702.416 | 283.9257 |  |  | 0.17565 | 0.0034441 | 473.15 | 309543491.4186 | 309.5435 | -13166168.7606 | 309498145.9316 | 309.4981 |  |  | 0.17565 | 0.0034441 | 473.15 | 339888103.7716 | 339.8881 | -16442224.3843 | 339831475.2499 | 339.8315
0.17916 | 0.003513 | 473.15 | 283925702.416 | 283.9257 | -20008168.5544 | 283855414.2579 | 283.8554 |  |  | 0.17916 | 0.003513 | 473.15 | 309498145.9316 | 309.4981 | -13127093.2471 | 309452030.806 | 309.452 |  |  | 0.17916 | 0.003513 | 473.15 | 339831475.2499 | 339.8315 | -16385410.7015 | 339773913.7427 | 339.7739
0.18274 | 0.0035832 | 473.15 | 283855414.2579 | 283.8554 | -19904671.9881 | 283784091.1889 | 283.7841 |  |  | 0.18274 | 0.0035832 | 473.15 | 309452030.806 | 309.452 | -13087472.1945 | 309405135.3493 | 309.4051 |  |  | 0.18274 | 0.0035832 | 473.15 | 339773913.7427 | 339.7739 | -16327860.0638 | 339715407.2227 | 339.7154
0.1864 | 0.0036549 | 473.15 | 283784091.1889 | 283.7841 | -19800193.4606 | 283711723.5168 | 283.7117 |  |  | 0.1864 | 0.0036549 | 473.15 | 309405135.3493 | 309.4051 | -13047302.0396 | 309357448.8013 | 309.3574 |  |  | 0.1864 | 0.0036549 | 473.15 | 339715407.2227 | 339.7154 | -16269569.561 | 339655943.6181 | 339.6559
0.19013 | 0.003728 | 473.15 | 283711723.5168 | 283.7117 | -19694739.7733 | 283638301.6221 | 283.6383 |  |  | 0.19013 | 0.003728 | 473.15 | 309357448.8013 | 309.3574 | -13006579.3382 | 309308960.3364 | 309.309 |  |  | 0.19013 | 0.003728 | 473.15 | 339655943.6181 | 339.6559 | -16210536.5026 | 339595510.8163 | 339.5955
0.19393 | 0.0038026 | 473.15 | 283638301.6221 | 283.6383 | -19588318.2443 | 283563815.9632 | 283.5638 |  |  | 0.19393 | 0.0038026 | 473.15 | 309308960.3364 | 309.309 | -12965300.7712 | 309259659.0662 | 309.2597 |  |  | 0.19393 | 0.0038026 | 473.15 | 339595510.8163 | 339.5955 | -16150758.4248 | 339534096.668 | 339.5341
0.19781 | 0.0038786 | 473.15 | 283563815.9632 | 283.5638 | -19480936.7125 | 283488257.0818 | 283.4883 |  |  | 0.19781 | 0.0038786 | 473.15 | 309259659.0662 | 309.2597 | -12923463.1497 | 309209534.0422 | 309.2095 |  |  | 0.19781 | 0.0038786 | 473.15 | 339534096.668 | 339.5341 | -16090233.0984 | 339471688.9905 | 339.4717
0.20177 | 0.0039562 | 473.15 | 283488257.0818 | 283.4883 | -19372603.5423 | 283411615.6081 | 283.4116 |  |  | 0.20177 | 0.0039562 | 473.15 | 309209534.0422 | 309.2095 | -12881063.4208 | 309158574.2587 | 309.1586 |  |  | 0.20177 | 0.0039562 | 473.15 | 339471688.9905 | 339.4717 | -16028958.5358 | 339408275.5727 | 339.4083
0.2058 | 0.0040353 | 473.15 | 283411615.6081 | 283.4116 | -19263327.6261 | 283333882.2663 | 283.3339 |  |  | 0.2058 | 0.0040353 | 473.15 | 309158574.2587 | 309.1586 | -12838098.673 | 309106768.6552 | 309.1068 |  |  | 0.2058 | 0.0040353 | 473.15 | 339408275.5727 | 339.4083 | -15966932.9987 | 339343844.1782 | 339.3438
0.20992 | 0.004116 | 473.15 | 283333882.2663 | 283.3339 | -19153118.3885 | 283255047.8797 | 283.255 |  |  | 0.20992 | 0.004116 | 473.15 | 309106768.6552 | 309.1068 | -12794566.142 | 309054106.1199 | 309.0541 |  |  | 0.20992 | 0.004116 | 473.15 | 339343844.1782 | 339.3438 | -15904155.005 | 339278382.5506 | 339.2784
0.21411 | 0.0041983 | 473.15 | 283255047.8797 | 283.255 | -19041985.7879 | 283175103.3765 | 283.1751 |  |  | 0.21411 | 0.0041983 | 473.15 | 309054106.1199 | 309.0541 | -12750463.2159 | 309000575.4924 | 309.0006 |  |  | 0.21411 | 0.0041983 | 473.15 | 339278382.5506 | 339.2784 | -15840623.3366 | 339211878.4172 | 339.2119
0.2184 | 0.0042823 | 473.15 | 283175103.3765 | 283.1751 | -18929940.3191 | 283094039.7949 | 283.094 |  |  | 0.2184 | 0.0042823 | 473.15 | 309000575.4924 | 309.0006 | -12705787.4418 | 308946165.5672 | 308.9462 |  |  | 0.2184 | 0.0042823 | 473.15 | 339211878.4172 | 339.2119 | -15776337.0461 | 339144319.4939 | 339.1443
0.22276 | 0.0043679 | 473.15 | 283094039.7949 | 283.094 | -18816993.0142 | 283011848.2888 | 283.0118 |  |  | 0.22276 | 0.0043679 | 473.15 | 308946165.5672 | 308.9462 | -12660536.5305 | 308890865.0968 | 308.8909 |  |  | 0.22276 | 0.0043679 | 473.15 | 339144319.4939 | 339.1443 | -15711295.4646 | 339075693.49 | 339.0757
0.22722 | 0.0044553 | 473.15 | 283011848.2888 | 283.0118 | -18703155.4438 | 282928520.1331 | 282.9285 |  |  | 0.22722 | 0.0044553 | 473.15 | 308890865.0968 | 308.8909 | -12614708.363 | 308834662.7952 | 308.8347 |  |  | 0.22722 | 0.0044553 | 473.15 | 339075693.49 | 339.0757 | -15645498.208 | 339005988.1124 | 339.006
0.23176 | 0.0045444 | 473.15 | 282928520.1331 | 282.9285 | -18588439.7172 | 282844046.7289 | 282.844 |  |  | 0.23176 | 0.0045444 | 473.15 | 308834662.7952 | 308.8347 | -12568300.9959 | 308777547.3414 | 308.7775 |  |  | 0.23176 | 0.0045444 | 473.15 | 339005988.1124 | 339.006 | -15578945.185 | 338935191.0712 | 338.9352
0.2364 | 0.0046353 | 473.15 | 282844046.7289 | 282.844 | -18472858.4818 | 282758419.6097 | 282.7584 |  |  | 0.2364 | 0.0046353 | 473.15 | 308777547.3414 | 308.7775 | -12521312.6672 | 308719507.3833 | 308.7195 |  |  | 0.2364 | 0.0046353 | 473.15 | 338935191.0712 | 338.9352 | -15511636.603 | 338863290.0842 | 338.8633
0.24113 | 0.004728 | 473.15 | 282758419.6097 | 282.7584 | -18356424.9225 | 282671630.4458 | 282.6716 |  |  | 0.24113 | 0.004728 | 473.15 | 308719507.3833 | 308.7195 | -12473741.8021 | 308660531.541 | 308.6605 |  |  | 0.24113 | 0.004728 | 473.15 | 338863290.0842 | 338.8633 | -15443572.9755 | 338790272.8823 | 338.7903
0.24595 | 0.0048226 | 473.15 | 282671630.4458 | 282.6716 | -18239152.7598 | 282583671.0506 | 282.5837 |  |  | 0.24595 | 0.0048226 | 473.15 | 308660531.541 | 308.6605 | -12425587.0186 | 308600608.4112 | 308.6006 |  |  | 0.24595 | 0.0048226 | 473.15 | 338790272.8823 | 338.7903 | -15374755.1286 | 338716127.2145 | 338.7161
0.25087 | 0.004919 | 473.15 | 282583671.0506 | 282.5837 | -18121056.2477 | 282494533.3855 | 282.4945 |  |  | 0.25087 | 0.004919 | 473.15 | 308600608.4112 | 308.6006 | -12376847.1335 | 308539726.5708 | 308.5397 |  |  | 0.25087 | 0.004919 | 473.15 | 338716127.2145 | 338.7161 | -15305184.2075 | 338640840.8534 | 338.6408
0.25589 | 0.0050174 | 473.15 | 282494533.3855 | 282.4945 | -18002150.1709 | 282404209.5654 | 282.4042 |  |  | 0.25589 | 0.0050174 | 473.15 | 308539726.5708 | 308.5397 | -12327521.1678 | 308477874.5812 | 308.4779 |  |  | 0.25589 | 0.0050174 | 473.15 | 338640840.8534 | 338.6408 | -15234861.6827 | 338564401.6006 | 338.5644
0.261 | 0.0051177 | 473.15 | 282404209.5654 | 282.4042 | -17882449.8411 | 282312691.8638 | 282.3127 |  |  | 0.261 | 0.0051177 | 473.15 | 308477874.5812 | 308.4779 | -12277608.3523 | 308415040.9925 | 308.415 |  |  | 0.261 | 0.0051177 | 473.15 | 338564401.6006 | 338.5644 | -15163789.3566 | 338486797.2924 | 338.4868
0.26622 | 0.0052201 | 473.15 | 282312691.8638 | 282.3127 | -17761971.0929 | 282219972.7184 | 282.22 |  |  | 0.26622 | 0.0052201 | 473.15 | 308415040.9925 | 308.415 | -12227108.1335 | 308351214.3479 | 308.3512 |  |  | 0.26622 | 0.0052201 | 473.15 | 338486797.2924 | 338.4868 | -15091969.3688 | 338408015.805 | 338.408
0.27155 | 0.0053245 | 473.15 | 282219972.7184 | 282.22 | -17640730.2789 | 282126044.7363 | 282.126 |  |  | 0.27155 | 0.0053245 | 473.15 | 308351214.3479 | 308.3512 | -12176020.1789 | 308286383.188 | 308.2864 |  |  | 0.27155 | 0.0053245 | 473.15 | 338408015.805 | 338.408 | -15019404.2027 | 338328045.0608 | 338.328
0.27698 | 0.005431 | 473.15 | 282126044.7363 | 282.126 | -17518744.2642 | 282030900.6988 | 282.0309 |  |  | 0.27698 | 0.005431 | 473.15 | 308286383.188 | 308.2864 | -12124344.3823 | 308220536.0554 | 308.2205 |  |  | 0.27698 | 0.005431 | 473.15 | 338328045.0608 | 338.328 | -14946096.6903 | 338246873.0337 | 338.2469
0.28252 | 0.0055396 | 473.15 | 282030900.6988 | 282.0309 | -17396030.4201 | 281934533.5667 | 281.9345 |  |  | 0.28252 | 0.0055396 | 473.15 | 308220536.0554 | 308.2205 | -12072080.8696 | 308153661.4993 | 308.1537 |  |  | 0.28252 | 0.0055396 | 473.15 | 338246873.0337 | 338.2469 | -14872050.018 | 338164487.7553 | 338.1645
0.28817 | 0.0056504 | 473.15 | 281934533.5667 | 281.9345 | -17272606.6173 | 281836936.4854 | 281.8369 |  |  | 0.28817 | 0.0056504 | 473.15 | 308153661.4993 | 308.1537 | -12019230.0038 | 308085748.0805 | 308.0857 |  |  | 0.28817 | 0.0056504 | 473.15 | 338164487.7553 | 338.1645 | -14797267.7318 | 338080877.321 | 338.0809
0.29393 | 0.0057634 | 473.15 | 281836936.4854 | 281.8369 | -17148491.2182 | 281738102.7898 | 281.7381 |  |  | 0.29393 | 0.0057634 | 473.15 | 308085748.0805 | 308.0857 | -11965792.3903 | 308016784.3759 | 308.0168 |  |  | 0.29393 | 0.0057634 | 473.15 | 338080877.321 | 338.0809 | -14721753.7415 | 337996029.8956 | 337.996
0.29981 | 0.0058787 | 473.15 | 281738102.7898 | 281.7381 | -17023703.0687 | 281638026.009 | 281.638 |  |  | 0.29981 | 0.0058787 | 473.15 | 308016784.3759 | 308.0168 | -11911768.882 | 307946758.9837 | 307.9468 |  |  | 0.29981 | 0.0058787 | 473.15 | 337996029.8956 | 337.996 | -14645512.3259 | 337909933.7201 | 337.9099
0.30581 | 0.0059962 | 473.15 | 281638026.009 | 281.638 | -16898261.4894 | 281536699.8711 | 281.5367 |  |  | 0.30581 | 0.0059962 | 473.15 | 307946758.9837 | 307.9468 | -11857160.5839 | 307875660.5285 | 307.8757 |  |  | 0.30581 | 0.0059962 | 473.15 | 337909933.7201 | 337.9099 | -14568548.1368 | 337822577.1173 | 337.8226
0.31192 | 0.0061162 | 473.15 | 281536699.8711 | 281.5367 | -16772186.2656 | 281434118.3082 | 281.4341 |  |  | 0.31192 | 0.0061162 | 473.15 | 307875660.5285 | 307.8757 | -11801968.8585 | 307803477.6662 | 307.8035 |  |  | 0.31192 | 0.0061162 | 473.15 | 337822577.1173 | 337.8226 | -14490866.2029 | 337733948.4985 | 337.7339
0.31816 | 0.0062385 | 473.15 | 281434118.3082 | 281.4341 | -16645497.6374 | 281330275.4603 | 281.3303 |  |  | 0.31816 | 0.0062385 | 473.15 | 307803477.6662 | 307.8035 | -11746195.3301 | 307730199.0895 | 307.7302 |  |  | 0.31816 | 0.0062385 | 473.15 | 337733948.4985 | 337.7339 | -14412471.9335 | 337644036.3695 | 337.644
0.32453 | 0.0063633 | 473.15 | 281330275.4603 | 281.3303 | -16518216.2885 | 281225165.6804 | 281.2252 |  |  | 0.32453 | 0.0063633 | 473.15 | 307730199.0895 | 307.7302 | -11689841.8895 | 307655813.5332 | 307.6558 |  |  | 0.32453 | 0.0063633 | 473.15 | 337644036.3695 | 337.644 | -14333371.1219 | 337552829.3374 | 337.5528
0.33102 | 0.0064905 | 473.15 | 281225165.6804 | 281.2252 | -16390363.3349 | 281118783.5383 | 281.1188 |  |  | 0.33102 | 0.0064905 | 473.15 | 307655813.5332 | 307.6558 | -11632910.6981 | 307580309.7793 | 307.5803 |  |  | 0.33102 | 0.0064905 | 473.15 | 337552829.3374 | 337.5528 | -14253569.9481 | 337460316.1165 | 337.4603
0.33764 | 0.0066203 | 473.15 | 281118783.5383 | 281.1188 | -16261960.3121 | 281011123.825 | 281.0111 |  |  | 0.33764 | 0.0066203 | 473.15 | 307580309.7793 | 307.5803 | -11575404.1925 | 307503676.663 | 307.5037 |  |  | 0.33764 | 0.0066203 | 473.15 | 337460316.1165 | 337.4603 | -14173074.9816 | 337366485.5352 | 337.3665
0.34439 | 0.0067527 | 473.15 | 281011123.825 | 281.0111 | -16133029.163 | 280902181.557 | 280.9022 |  |  | 0.34439 | 0.0067527 | 473.15 | 307503676.663 | 307.5037 | -11517325.088 | 307425903.0779 | 307.4259 |  |  | 0.34439 | 0.0067527 | 473.15 | 337366485.5352 | 337.3665 | -14091893.1838 | 337271326.5425 | 337.2713
0.35128 | 0.0068878 | 473.15 | 280902181.557 | 280.9022 | -16003592.2236 | 280791951.9796 | 280.792 |  |  | 0.35128 | 0.0068878 | 473.15 | 307425903.0779 | 307.4259 | -11458676.3828 | 307346977.9817 | 307.347 |  |  | 0.35128 | 0.0068878 | 473.15 | 337271326.5425 | 337.2713 | -14010031.9092 | 337174828.2142 | 337.1748
0.3583 | 0.0070256 | 473.15 | 280791951.9796 | 280.792 | -15873672.2096 | 280680430.5713 | 280.6804 |  |  | 0.3583 | 0.0070256 | 473.15 | 307346977.9817 | 307.347 | -11399461.3613 | 307266890.4022 | 307.2669 |  |  | 0.3583 | 0.0070256 | 473.15 | 337174828.2142 | 337.1748 | -13927498.9076 | 337076979.7597 | 337.077
0.36547 | 0.0071661 | 473.15 | 280680430.5713 | 280.6804 | -15743292.201 | 280567613.047 | 280.5676 |  |  | 0.36547 | 0.0071661 | 473.15 | 307266890.4022 | 307.2669 | -11339683.5976 | 307185629.4428 | 307.1856 |  |  | 0.36547 | 0.0071661 | 473.15 | 337076979.7597 | 337.077 | -13844302.3246 | 336977770.5287 | 336.9778
0.37278 | 0.0073094 | 473.15 | 280567613.047 | 280.5676 | -15612475.6275 | 280453495.3617 | 280.4535 |  |  | 0.37278 | 0.0073094 | 473.15 | 307185629.4428 | 307.1856 | -11279346.9586 | 307103184.2882 | 307.1032 |  |  | 0.37278 | 0.0073094 | 473.15 | 336977770.5287 | 336.9778 | -13760450.7024 | 336877190.0173 | 336.8772
0.38023 | 0.0074556 | 473.15 | 280453495.3617 | 280.4535 | -15481246.2523 | 280338073.7136 | 280.3381 |  |  | 0.38023 | 0.0074556 | 473.15 | 307103184.2882 | 307.1032 | -11218455.6068 | 307019544.2107 | 307.0195 |  |  | 0.38023 | 0.0074556 | 473.15 | 336877190.0173 | 336.8772 | -13675952.9797 | 336775227.875 | 336.7752
0.38784 | 0.0076047 | 473.15 | 280338073.7136 | 280.3381 | -15349628.1559 | 280221344.5474 | 280.2213 |  |  | 0.38784 | 0.0076047 | 473.15 | 307019544.2107 | 307.0195 | -11157014.0029 | 306934698.5761 | 306.9347 |  |  | 0.38784 | 0.0076047 | 473.15 | 336775227.875 | 336.7752 | -13590818.4921 | 336671873.9114 | 336.6719
0.3956 | 0.0077568 | 473.15 | 280221344.5474 | 280.2213 | -15217645.7192 | 280103304.5571 | 280.1033 |  |  | 0.3956 | 0.0077568 | 473.15 | 306934698.5761 | 306.9347 | -11095026.9082 | 306848636.8493 | 306.8486 |  |  | 0.3956 | 0.0077568 | 473.15 | 336671873.9114 | 336.6719 | -13505056.9704 | 336567118.102 | 336.5671
0.40351 | 0.0079119 | 473.15 | 280103304.5571 | 280.1033 | -15085323.6062 | 279983950.6889 | 279.984 |  |  | 0.40351 | 0.0079119 | 473.15 | 306848636.8493 | 306.8486 | -11032499.3868 | 306761348.6007 | 306.7613 |  |  | 0.40351 | 0.0079119 | 473.15 | 336567118.102 | 336.5671 | -13418678.5403 | 336460950.5957 | 336.461
0.41158 | 0.0080702 | 473.15 | 279983950.6889 | 279.984 | -14952686.746 | 279863280.1438 | 279.8633 |  |  | 0.41158 | 0.0080702 | 473.15 | 306761348.6007 | 306.7613 | -10969436.8069 | 306672823.5121 | 306.6728 |  |  | 0.41158 | 0.0080702 | 473.15 | 336460950.5957 | 336.461 | -13331693.7202 | 336353361.7205 | 336.3534
0.41981 | 0.0082316 | 473.15 | 279863280.1438 | 279.8633 | -14819760.315 | 279741290.3799 | 279.7413 |  |  | 0.41981 | 0.0082316 | 473.15 | 306672823.5121 | 306.6728 | -10905844.843 | 306583051.3829 | 306.5831 |  |  | 0.41981 | 0.0082316 | 473.15 | 336353361.7205 | 336.3534 | -13244113.4191 | 336244341.9903 | 336.2443
0.42821 | 0.0083962 | 473.15 | 279741290.3799 | 279.7413 | -14686569.7178 | 279617979.1145 | 279.618 |  |  | 0.42821 | 0.0083962 | 473.15 | 306583051.3829 | 306.5831 | -10841729.4762 | 306492022.136 | 306.492 |  |  | 0.42821 | 0.0083962 | 473.15 | 336244341.9903 | 336.2443 | -13155948.9343 | 336133882.1116 | 336.1339
0.43677 | 0.0085641 | 473.15 | 279617979.1145 | 279.618 | -14553140.5685 | 279493344.3266 | 279.4933 |  |  | 0.43677 | 0.0085641 | 473.15 | 306492022.136 | 306.492 | -10777096.9959 | 306399725.8243 | 306.3997 |  |  | 0.43677 | 0.0085641 | 473.15 | 336133882.1116 | 336.1339 | -13067211.9479 | 336021972.9892 | 336.022
0.44551 | 0.0087354 | 473.15 | 279493344.3266 | 279.4933 | -14419498.6713 | 279367384.2581 | 279.3674 |  |  | 0.44551 | 0.0087354 | 473.15 | 306399725.8243 | 306.3997 | -10711953.9997 | 306306152.6363 | 306.3062 |  |  | 0.44551 | 0.0087354 | 473.15 | 336021972.9892 | 336.022 | -12977914.5234 | 335908605.7329 | 335.9086
0.45442 | 0.0089101 | 473.15 | 279367384.2581 | 279.3674 | -14285670.0006 | 279240097.4161 | 279.2401 |  |  | 0.45442 | 0.0089101 | 473.15 | 306306152.6363 | 306.3062 | -10646307.3937 | 306211292.9029 | 306.2113 |  |  | 0.45442 | 0.0089101 | 473.15 | 335908605.7329 | 335.9086 | -12888069.1016 | 335793771.6637 | 335.7938
0.4635 | 0.0090883 | 473.15 | 279240097.4161 | 279.2401 | -14151680.6811 | 279111482.5734 | 279.1115 |  |  | 0.4635 | 0.0090883 | 473.15 | 306211292.9029 | 306.2113 | -10580164.3926 | 306115137.1028 | 306.1151 |  |  | 0.4635 | 0.0090883 | 473.15 | 335793771.6637 | 335.7938 | -12797688.4957 | 335677462.3201 | 335.6775
0.47277 | 0.0092701 | 473.15 | 279111482.5734 | 279.1115 | -14017556.968 | 278981538.7708 | 278.9815 |  |  | 0.47277 | 0.0092701 | 473.15 | 306115137.1028 | 306.1151 | -10513532.519 | 306017675.8692 | 306.0177 |  |  | 0.47277 | 0.0092701 | 473.15 | 335677462.3201 | 335.6775 | -12706785.8869 | 335559669.4635 | 335.5597
0.48223 | 0.0094555 | 473.15 | 278981538.7708 | 278.9815 | -13883325.2258 | 278850265.3172 | 278.8503 |  |  | 0.48223 | 0.0094555 | 473.15 | 306017675.8692 | 306.0177 | -10446419.6024 | 305918899.9955 | 305.9189 |  |  | 0.48223 | 0.0094555 | 473.15 | 335559669.4635 | 335.5597 | -12615374.8178 | 335440385.085 | 335.4404
0.49187 | 0.0096446 | 473.15 | 278850265.3172 | 278.8503 | -13749011.9084 | 278717661.7908 | 278.7177 |  |  | 0.49187 | 0.0096446 | 473.15 | 305918899.9955 | 305.9189 | -10378833.7783 | 305818800.4416 | 305.8188 |  |  | 0.49187 | 0.0096446 | 473.15 | 335440385.085 | 335.4404 | -12523469.1873 | 335319601.4107 | 335.3196
0.50171 | 0.0098375 | 473.15 | 278717661.7908 | 278.7177 | -13614643.5379 | 278583728.0398 | 278.5837 |  |  | 0.50171 | 0.0098375 | 473.15 | 305818800.4416 | 305.8188 | -10310783.4862 | 305717368.3399 | 305.7174 |  |  | 0.50171 | 0.0098375 | 473.15 | 335319601.4107 | 335.3196 | -12431083.243 | 335197310.9076 | 335.1973
0.51175 | 0.010034 | 473.15 | 278583728.0398 | 278.5837 | -13480246.6836 | 278448464.1823 | 278.4485 |  |  | 0.51175 | 0.010034 | 473.15 | 305717368.3399 | 305.7174 | -10242277.4679 | 305614595.0011 | 305.6146 |  |  | 0.51175 | 0.010034 | 473.15 | 335197310.9076 | 335.1973 | -12338231.575 | 335073506.2891 | 335.0735
0.52198 | 0.010235 | 473.15 | 278448464.1823 | 278.4485 | -13345847.9415 | 278311870.6069 | 278.3119 |  |  | 0.52198 | 0.010235 | 473.15 | 305614595.0011 | 305.6146 | -10173324.765 | 305510471.9203 | 305.5105 |  |  | 0.52198 | 0.010235 | 473.15 | 335073506.2891 | 335.0735 | -12244929.1077 | 334948180.5208 | 334.9482
0.53242 | 0.01044 | 473.15 | 278311870.6069 | 278.3119 | -13211473.9127 | 278173947.9725 | 278.1739 |  |  | 0.53242 | 0.01044 | 473.15 | 305510471.9203 | 305.5105 | -10103934.7161 | 305404990.783 | 305.405 |  |  | 0.53242 | 0.01044 | 473.15 | 334948180.5208 | 334.9482 | -12151191.092 | 334821326.8254 | 334.8213
0.54307 | 0.010648 | 473.15 | 278173947.9725 | 278.1739 | -13077151.1828 | 278034697.2078 | 278.0347 |  |  | 0.54307 | 0.010648 | 473.15 | 305404990.783 | 305.405 | -10034116.9541 | 305298143.4705 | 305.2981 |  |  | 0.54307 | 0.010648 | 473.15 | 334821326.8254 | 334.8213 | -12057033.0965 | 334692938.6883 | 334.6929
0.55393 | 0.010861 | 473.15 | 278034697.2078 | 278.0347 | -12942906.3004 | 277894119.5112 | 277.8941 |  |  | 0.55393 | 0.010861 | 473.15 | 305298143.4705 | 305.2981 | -9963881.4018 | 305189922.0661 | 305.1899 |  |  | 0.55393 | 0.010861 | 473.15 | 334692938.6883 | 334.6929 | -11962470.9987 | 334563009.8625 | 334.563
0.56501 | 0.011079 | 473.15 | 277894119.5112 | 277.8941 | -12808765.7568 | 277752216.3497 | 277.7522 |  |  | 0.56501 | 0.011079 | 473.15 | 305189922.0661 | 305.1899 | -9893238.2689 | 305080318.8604 | 305.0803 |  |  | 0.56501 | 0.011079 | 473.15 | 334563009.8625 | 334.563 | -11867520.9754 | 334431534.3732 | 334.4315
0.57631 | 0.0113 | 473.15 | 277752216.3497 | 277.7522 | -12674755.9644 | 277608989.4584 | 277.609 |  |  | 0.57631 | 0.0113 | 473.15 | 305080318.8604 | 305.0803 | -9822198.0473 | 304969326.3572 | 304.9693 |  |  | 0.57631 | 0.0113 | 473.15 | 334431534.3732 | 334.4315 | -11772199.4925 | 334298506.523 | 334.2985
0.58783 | 0.011526 | 473.15 | 277608989.4584 | 277.609 | -12540903.2363 | 277464440.839 | 277.4644 |  |  | 0.58783 | 0.011526 | 473.15 | 304969326.3572 | 304.9693 | -9750771.5062 | 304856937.2786 | 304.8569 |  |  | 0.58783 | 0.011526 | 473.15 | 334298506.523 | 334.2985 | -11676523.2952 | 334163920.8963 | 334.1639
0.59959 | 0.011757 | 473.15 | 277464440.839 | 277.4644 | -12407233.7658 | 277318572.7585 | 277.3186 |  |  | 0.59959 | 0.011757 | 473.15 | 304856937.2786 | 304.8569 | -9678969.6873 | 304743144.5706 | 304.7431 |  |  | 0.59959 | 0.011757 | 473.15 | 334163920.8963 | 334.1639 | -11580509.3963 | 334027772.3632 | 334.0278
0.61158 | 0.011992 | 473.15 | 277318572.7585 | 277.3186 | -12273773.6058 | 277171387.7481 | 277.1714 |  |  | 0.61158 | 0.011992 | 473.15 | 304743144.5706 | 304.7431 | -9606803.8994 | 304627941.4083 | 304.6279 |  |  | 0.61158 | 0.011992 | 473.15 | 334027772.3632 | 334.0278 | -11484175.0657 | 333890056.0845 | 333.8901
0.62382 | 0.012232 | 473.15 | 277171387.7481 | 277.1714 | -12140548.6485 | 277022888.6007 | 277.0229 |  |  | 0.62382 | 0.012232 | 473.15 | 304627941.4083 | 304.6279 | -9534285.7123 | 304511321.2011 | 304.5113 |  |  | 0.62382 | 0.012232 | 473.15 | 333890056.0845 | 333.8901 | -11387537.8184 | 333750767.5148 | 333.7508
0.63629 | 0.012476 | 473.15 | 277022888.6007 | 277.0229 | -12007584.6061 | 276873078.3697 | 276.8731 |  |  | 0.63629 | 0.012476 | 473.15 | 304511321.2011 | 304.5113 | -9461426.9507 | 304393277.5975 | 304.3933 |  |  | 0.63629 | 0.012476 | 473.15 | 333750767.5148 | 333.7508 | -11290615.4024 | 333609902.4069 | 333.6099
0.64902 | 0.012726 | 473.15 | 276873078.3697 | 276.8731 | -11874906.9905 | 276721960.3664 | 276.722 |  |  | 0.64902 | 0.012726 | 473.15 | 304393277.5975 | 304.3933 | -9388239.6875 | 304273804.4903 | 304.2738 |  |  | 0.64902 | 0.012726 | 473.15 | 333609902.4069 | 333.6099 | -11193425.7864 | 333467456.8149 | 333.4675
0.662 | 0.01298 | 473.15 | 276721960.3664 | 276.722 | -11742541.0943 | 276569538.1577 | 276.5695 |  |  | 0.662 | 0.01298 | 473.15 | 304273804.4903 | 304.2738 | -9314736.237 | 304152896.0209 | 304.1529 |  |  | 0.662 | 0.01298 | 473.15 | 333467456.8149 | 333.4675 | -11095987.1469 | 333323427.0981 | 333.3234
0.67524 | 0.01324 | 473.15 | 276569538.1577 | 276.5695 | -11610511.972 | 276415815.5637 | 276.4158 |  |  | 0.67524 | 0.01324 | 473.15 | 304152896.0209 | 304.1529 | -9240929.1474 | 304030546.5843 | 304.0305 |  |  | 0.67524 | 0.01324 | 473.15 | 333323427.0981 | 333.3234 | -10998317.8551 | 333177809.9235 | 333.1778
0.68874 | 0.013505 | 473.15 | 276415815.5637 | 276.4158 | -11478844.4211 | 276260796.6551 | 276.2608 |  |  | 0.68874 | 0.013505 | 473.15 | 304030546.5843 | 304.0305 | -9166831.193 | 303906750.8331 | 303.9068 |  |  | 0.68874 | 0.013505 | 473.15 | 333177809.9235 | 333.1778 | -10900436.4636 | 333030602.2689 | 333.0306
0.70252 | 0.013775 | 473.15 | 276260796.6551 | 276.2608 | -11347562.9646 | 276104485.7498 | 276.1045 |  |  | 0.70252 | 0.013775 | 473.15 | 303906750.8331 | 303.9068 | -9092455.3665 | 303781503.6824 | 303.7815 |  |  | 0.70252 | 0.013775 | 473.15 | 333030602.2689 | 333.0306 | -10802361.6924 | 332881801.4259 | 332.8818
0.71657 | 0.01405 | 473.15 | 276104485.7498 | 276.1045 | -11216691.8325 | 275946887.4104 | 275.9469 |  |  | 0.71657 | 0.01405 | 473.15 | 303781503.6824 | 303.7815 | -9017814.8704 | 303654800.313 | 303.6548 |  |  | 0.71657 | 0.01405 | 473.15 | 332881801.4259 | 332.8818 | -10704112.4152 | 332731405.0018 | 332.7314
0.7309 | 0.014331 | 473.15 | 275946887.4104 | 275.9469 | -11086254.9451 | 275788006.4406 | 275.788 |  |  | 0.7309 | 0.014331 | 473.15 | 303654800.313 | 303.6548 | -8942923.1081 | 303526636.176 | 303.5266 |  |  | 0.7309 | 0.014331 | 473.15 | 332731405.0018 | 332.7314 | -10605707.6447 | 332579410.9222 | 332.5794
0.74552 | 0.014618 | 473.15 | 275788006.4406 | 275.788 | -10956275.8963 | 275627847.8817 | 275.6278 |  |  | 0.74552 | 0.014618 | 473.15 | 303526636.176 | 303.5266 | -8867793.6754 | 303397006.9965 | 303.397 |  |  | 0.74552 | 0.014618 | 473.15 | 332579410.9222 | 332.5794 | -10507166.5184 | 332425817.4327 | 332.4258
0.76043 | 0.01491 | 473.15 | 275627847.8817 | 275.6278 | -10826777.9371 | 275466417.0094 | 275.4664 |  |  | 0.76043 | 0.01491 | 473.15 | 303397006.9965 | 303.397 | -8792440.3505 | 303265908.7765 | 303.2659 |  |  | 0.76043 | 0.01491 | 473.15 | 332425817.4327 | 332.4258 | -10408508.284 | 332270623.1005 | 332.2706
0.77564 | 0.015209 | 473.15 | 275466417.0094 | 275.4664 | -10697783.9602 | 275303719.3298 | 275.3037 |  |  | 0.77564 | 0.015209 | 473.15 | 303265908.7765 | 303.2659 | -8716877.0849 | 303133337.7992 | 303.1333 |  |  | 0.77564 | 0.015209 | 473.15 | 332270623.1005 | 332.2706 | -10309752.2841 | 332113826.8164 | 332.1138
0.79115 | 0.015513 | 473.15 | 275303719.3298 | 275.3037 | -10569316.4846 | 275139760.5755 | 275.1398 |  |  | 0.79115 | 0.015513 | 473.15 | 303133337.7992 | 303.1333 | -8641117.9933 | 302999290.6312 | 302.9993 |  |  | 0.79115 | 0.015513 | 473.15 | 332113826.8164 | 332.1138 | -10210917.9414 | 331955427.7951 | 331.9554
0.80697 | 0.015823 | 473.15 | 275139760.5755 | 275.1398 | -10441397.6413 | 274974546.7015 | 274.9745 |  |  | 0.80697 | 0.015823 | 473.15 | 302999290.6312 | 302.9993 | -8565177.3434 | 302863764.1261 | 302.8638 |  |  | 0.80697 | 0.015823 | 473.15 | 331955427.7951 | 331.9554 | -10112024.7434 | 331795425.5771 | 331.7954
0.82311 | 0.016139 | 473.15 | 274974546.7015 | 274.9745 | -10314049.1593 | 274808083.8813 | 274.8081 |  |  | 0.82311 | 0.016139 | 473.15 | 302863764.1261 | 302.8638 | -8489069.5456 | 302726755.427 | 302.7268 |  |  | 0.82311 | 0.016139 | 473.15 | 331795425.5771 | 331.7954 | -10013092.2271 | 331633820.0286 | 331.6338
0.83957 | 0.016462 | 473.15 | 274808083.8813 | 274.8081 | -10187292.3522 | 274640378.5022 | 274.6404 |  |  | 0.83957 | 0.016462 | 473.15 | 302726755.427 | 302.7268 | -8412809.142 | 302588261.969 | 302.5883 |  |  | 0.83957 | 0.016462 | 473.15 | 331633820.0286 | 331.6338 | -9914139.9637 | 331470611.3424 | 331.4706
0.85636 | 0.016791 | 473.15 | 274640378.5022 | 274.6404 | -10061148.1057 | 274471437.1613 | 274.4714 |  |  | 0.85636 | 0.016791 | 473.15 | 302588261.969 | 302.5883 | -8336410.7961 | 302448281.4814 | 302.4483 |  |  | 0.85636 | 0.016791 | 473.15 | 331470611.3424 | 331.4706 | -9815187.5429 | 331305800.0379 | 331.3058
0.87349 | 0.017127 | 473.15 | 274471437.1613 | 274.4714 | -9935636.8651 | 274301266.6606 | 274.3013 |  |  | 0.87349 | 0.017127 | 473.15 | 302448281.4814 | 302.4483 | -8259889.2813 | 302306811.9899 | 302.3068 |  |  | 0.87349 | 0.017127 | 473.15 | 331305800.0379 | 331.3058 | -9716254.5575 | 331139386.9609 | 331.1394
0.89096 | 0.01747 | 473.15 | 274301266.6606 | 274.3013 | -9810778.6243 | 274129874.0025 | 274.1299 |  |  | 0.89096 | 0.01747 | 473.15 | 302306811.9899 | 302.3068 | -8183259.4695 | 302163851.8186 | 302.1639 |  |  | 0.89096 | 0.01747 | 473.15 | 331139386.9609 | 331.1394 | -9617360.5882 | 330971373.2834 | 330.9714
0.90878 | 0.017819 | 473.15 | 274129874.0025 | 274.1299 | -9686592.915 | 273957266.3847 | 273.9573 |  |  | 0.90878 | 0.017819 | 473.15 | 302163851.8186 | 302.1639 | -8106536.3204 | 302019399.5912 | 302.0194 |  |  | 0.90878 | 0.017819 | 473.15 | 330971373.2834 | 330.9714 | -9518525.1876 | 330801760.503 | 330.8018
0.92696 | 0.018176 | 473.15 | 273957266.3847 | 273.9573 | -9563098.7964 | 273783451.196 | 273.7835 |  |  | 0.92696 | 0.018176 | 473.15 | 302019399.5912 | 302.0194 | -8029734.8689 | 301873454.2328 | 301.8735 |  |  | 0.92696 | 0.018176 | 473.15 | 330801760.503 | 330.8018 | -9419767.8649 | 330630550.4419 | 330.6306
0.9455 | 0.018539 | 473.15 | 273783451.196 | 273.7835 | -9440314.8459 | 273608436.0107 | 273.6084 |  |  | 0.9455 | 0.018539 | 473.15 | 301873454.2328 | 301.8735 | -7952870.2145 | 301726014.9707 | 301.726 |  |  | 0.9455 | 0.018539 | 473.15 | 330630550.4419 | 330.6306 | -9321108.0708 | 330457745.2459 | 330.4577
0.96441 | 0.01891 | 473.15 | 273608436.0107 | 273.6084 | -9318259.1505 | 273432228.5836 | 273.4322 |  |  | 0.96441 | 0.01891 | 473.15 | 301726014.9707 | 301.726 | -7875957.5083 | 301577081.3356 | 301.5771 |  |  | 0.96441 | 0.01891 | 473.15 | 330457745.2459 | 330.4577 | -9222565.182 | 330283347.3831 | 330.2833
0.98369 | 0.019288 | 473.15 | 273432228.5836 | 273.4322 | -9196949.2986 | 273254836.8454 | 273.2548 |  |  | 0.98369 | 0.019288 | 473.15 | 301577081.3356 | 301.5771 | -7799011.9423 | 301426653.162 | 301.4267 |  |  | 0.98369 | 0.019288 | 473.15 | 330283347.3831 | 330.2833 | -9124158.4858 | 330107359.6418 | 330.1074
1.0034 | 0.019674 | 473.15 | 273254836.8454 | 273.2548 | -9076402.3725 | 273076268.8968 | 273.0763 |  |  | 1.0034 | 0.019674 | 473.15 | 301426653.162 | 301.4267 | -7722048.7365 | 301274730.5891 | 301.2747 |  |  | 1.0034 | 0.019674 | 473.15 | 330107359.6418 | 330.1074 | -9025907.1657 | 329929785.1293 | 329.9298
1.0234 | 0.020067 | 473.15 | 273076268.8968 | 273.0763 | -8956634.9422 | 272896533.0036 | 272.8965 |  |  | 1.0234 | 0.020067 | 473.15 | 301274730.5891 | 301.2747 | -7645083.1274 | 301121314.0601 | 301.1213 |  |  | 1.0234 | 0.020067 | 473.15 | 329929785.1293 | 329.9298 | -8927830.2859 | 329750627.2691 | 329.7506
1.0439 | 0.020469 | 473.15 | 272896533.0036 | 272.8965 | -8837663.0589 | 272715637.5916 | 272.7156 |  |  | 1.0439 | 0.020469 | 473.15 | 301121314.0601 | 301.1213 | -7568130.3556 | 300966404.3233 | 300.9664 |  |  | 1.0439 | 0.020469 | 473.15 | 329750627.2691 | 329.7506 | -8829946.777 | 329569889.7993 | 329.5699
1.0648 | 0.020878 | 473.15 | 272715637.5916 | 272.7156 | -8719502.25 | 272533591.2406 | 272.5336 |  |  | 1.0648 | 0.020878 | 473.15 | 300966404.3233 | 300.9664 | -7491205.6539 | 300810002.4307 | 300.81 |  |  | 1.0648 | 0.020878 | 473.15 | 329569889.7993 | 329.5699 | -8732275.4216 | 329387576.7692 | 329.3876
1.0861 | 0.021296 | 473.15 | 272533591.2406 | 272.5336 | -8602167.5143 | 272350402.6795 | 272.3504 |  |  | 1.0861 | 0.021296 | 473.15 | 300810002.4307 | 300.81 | -7414324.2355 | 300652109.7385 | 300.6521 |  |  | 1.0861 | 0.021296 | 473.15 | 329387576.7692 | 329.3876 | -8634834.8396 | 329203692.5369 | 329.2037
1.1078 | 0.021722 | 473.15 | 272350402.6795 | 272.3504 | -8485673.3183 | 272166080.7807 | 272.1661 |  |  | 1.1078 | 0.021722 | 473.15 | 300652109.7385 | 300.6521 | -7337501.2815 | 300492727.9053 | 300.4927 |  |  | 1.1078 | 0.021722 | 473.15 | 329203692.5369 | 329.2037 | -8537643.4752 | 329018241.7661 | 329.0182
1.13 | 0.022156 | 473.15 | 272166080.7807 | 272.1661 | -8370033.5926 | 271980634.5543 | 271.9806 |  |  | 1.13 | 0.022156 | 473.15 | 300492727.9053 | 300.4927 | -7260751.9292 | 300331858.8919 | 300.3319 |  |  | 1.13 | 0.022156 | 473.15 | 329018241.7661 | 329.0182 | -8440719.5824 | 328831229.423 | 328.8312
1.1526 | 0.022599 | 473.15 | 271980634.5543 | 271.9806 | -8255261.7294 | 271794073.1431 | 271.7941 |  |  | 1.1526 | 0.022599 | 473.15 | 300331858.8919 | 300.3319 | -7184091.26 | 300169504.9597 | 300.1695 |  |  | 1.1526 | 0.022599 | 473.15 | 328831229.423 | 328.8312 | -8344081.2118 | 328642660.7722 | 328.6427
1.1756 | 0.023051 | 473.15 | 271794073.1431 | 271.7941 | -8141370.5808 | 271606405.8169 | 271.6064 |  |  | 1.1756 | 0.023051 | 473.15 | 300169504.9597 | 300.1695 | -7107534.288 | 300005668.6691 | 300.0057 |  |  | 1.1756 | 0.023051 | 473.15 | 328642660.7722 | 328.6427 | -8247746.1982 | 328452541.3739 | 328.4525
1.1991 | 0.023512 | 473.15 | 271606405.8169 | 271.6064 | -8028372.4571 | 271417641.9667 | 271.4176 |  |  | 1.1991 | 0.023512 | 473.15 | 300005668.6691 | 300.0057 | -7031095.9478 | 299840352.8783 | 299.8404 |  |  | 1.1991 | 0.023512 | 473.15 | 328452541.3739 | 328.4525 | -8151732.1471 | 328260877.0791 | 328.2609
1.2231 | 0.023982 | 473.15 | 271417641.9667 | 271.4176 | -7916279.1261 | 271227791.0995 | 271.2278 |  |  | 1.2231 | 0.023982 | 473.15 | 299840352.8783 | 299.8404 | -6954791.0834 | 299673560.7405 | 299.6736 |  |  | 1.2231 | 0.023982 | 473.15 | 328260877.0791 | 328.2609 | -8056056.4229 | 328067674.0257 | 328.0677
1.2476 | 0.024462 | 473.15 | 271227791.0995 | 271.2278 | -7805101.8133 | 271036862.8324 | 271.0369 |  |  | 1.2476 | 0.024462 | 473.15 | 299673560.7405 | 299.6736 | -6878634.4362 | 299505295.7026 | 299.5053 |  |  | 1.2476 | 0.024462 | 473.15 | 328067674.0257 | 328.0677 | -7960736.1369 | 327872938.6345 | 327.8729
1.2725 | 0.024951 | 473.15 | 271036862.8324 | 271.0369 | -7694851.2022 | 270844866.8875 | 270.8449 |  |  | 1.2725 | 0.024951 | 473.15 | 299505295.7026 | 299.5053 | -6802640.6343 | 299335561.5021 | 299.3356 |  |  | 1.2725 | 0.024951 | 473.15 | 327872938.6345 | 327.8729 | -7865788.1356 | 327676677.6042 | 327.6767
1.298 | 0.02545 | 473.15 | 270844866.8875 | 270.8449 | -7585537.4355 | 270651813.0861 | 270.6518 |  |  | 1.298 | 0.02545 | 473.15 | 299335561.5021 | 299.3356 | -6726824.1812 | 299164362.1652 | 299.1644 |  |  | 1.298 | 0.02545 | 473.15 | 327676677.6042 | 327.6767 | -7771228.9899 | 327478897.9068 | 327.4789
1.3239 | 0.025959 | 473.15 | 270651813.0861 | 270.6518 | -7477170.1167 | 270457711.3432 | 270.4577 |  |  | 1.3239 | 0.025959 | 473.15 | 299164362.1652 | 299.1644 | -6651199.4448 | 298991702.003 | 298.9917 |  |  | 1.3239 | 0.025959 | 473.15 | 327478897.9068 | 327.4789 | -7677074.984 | 327279606.7831 | 327.2796
1.3504 | 0.026478 | 473.15 | 270457711.3432 | 270.4577 | -7369758.3125 | 270262571.6622 | 270.2626 |  |  | 1.3504 | 0.026478 | 473.15 | 298991702.003 | 298.9917 | -6575780.647 | 298817585.6095 | 298.8176 |  |  | 1.3504 | 0.026478 | 473.15 | 327279606.7831 | 327.2796 | -7583342.1055 | 327078811.737 | 327.0788
1.3774 | 0.027008 | 473.15 | 270262571.6622 | 270.2626 | -7263310.5555 | 270066404.1291 | 270.0664 |  |  | 1.3774 | 0.027008 | 473.15 | 298817585.6095 | 298.8176 | -6500581.8531 | 298642017.8576 | 298.642 |  |  | 1.3774 | 0.027008 | 473.15 | 327078811.737 | 327.0788 | -7490046.0354 | 326876520.5308 | 326.8765
1.405 | 0.027548 | 473.15 | 270066404.1291 | 270.0664 | -7157834.8472 | 269869218.9077 | 269.8692 |  |  | 1.405 | 0.027548 | 473.15 | 298642017.8576 | 298.642 | -6425616.9617 | 298465003.8959 | 298.465 |  |  | 1.405 | 0.027548 | 473.15 | 326876520.5308 | 326.8765 | -7397202.1389 | 326672741.1796 | 326.6727
1.4331 | 0.028099 | 473.15 | 269869218.9077 | 269.8692 | -7053338.6625 | 269671026.2336 | 269.671 |  |  | 1.4331 | 0.028099 | 473.15 | 298465003.8959 | 298.465 | -6350899.6949 | 298286549.1452 | 298.2865 |  |  | 1.4331 | 0.028099 | 473.15 | 326672741.1796 | 326.6727 | -7304825.4564 | 326467481.9456 | 326.4675
1.4617 | 0.028661 | 473.15 | 269671026.2336 | 269.671 | -6949828.9534 | 269471836.4094 | 269.4718 |  |  | 1.4617 | 0.028661 | 473.15 | 298286549.1452 | 298.2865 | -6276443.5883 | 298106659.2942 | 298.1067 |  |  | 1.4617 | 0.028661 | 473.15 | 326467481.9456 | 326.4675 | -7212930.6952 | 326260751.333 | 326.2608
1.491 | 0.029234 | 473.15 | 269471836.4094 | 269.4718 | -6847312.154 | 269271659.7991 | 269.2717 |  |  | 1.491 | 0.029234 | 473.15 | 298106659.2942 | 298.1067 | -6202261.9823 | 297925340.296 | 297.9253 |  |  | 1.491 | 0.029234 | 473.15 | 326260751.333 | 326.2608 | -7121532.2217 | 326052558.0816 | 326.0526
1.5208 | 0.029819 | 473.15 | 269271659.7991 | 269.2717 | -6745794.1858 | 269070506.8229 | 269.0705 |  |  | 1.5208 | 0.029819 | 473.15 | 297925340.296 | 297.9253 | -6128368.0126 | 297742598.3636 | 297.7426 |  |  | 1.5208 | 0.029819 | 473.15 | 326052558.0816 | 326.0526 | -7030644.0536 | 325842911.1613 | 325.8429
1.5512 | 0.030415 | 473.15 | 269070506.8229 | 269.0705 | -6645280.4633 | 268868387.9524 | 268.8684 |  |  | 1.5512 | 0.030415 | 473.15 | 297742598.3636 | 297.7426 | -6054774.6016 | 297558439.9658 | 297.5584 |  |  | 1.5512 | 0.030415 | 473.15 | 325842911.1613 | 325.8429 | -6940279.8535 | 325631819.7661 | 325.6318
1.5822 | 0.031024 | 473.15 | 268868387.9524 | 268.8684 | -6545775.8998 | 268665313.7052 | 268.6653 |  |  | 1.5822 | 0.031024 | 473.15 | 297558439.9658 | 297.5584 | -5981494.4502 | 297372871.822 | 297.3729 |  |  | 1.5822 | 0.031024 | 473.15 | 325631819.7661 | 325.6318 | -6850452.9222 | 325419293.3075 | 325.4193
1.6139 | 0.031644 | 473.15 | 268665313.7052 | 268.6653 | -6447284.9144 | 268461294.6397 | 268.4613 |  |  | 1.6139 | 0.031644 | 473.15 | 297372871.822 | 297.3729 | -5908540.0296 | 297185900.8985 | 297.1859 |  |  | 1.6139 | 0.031644 | 473.15 | 325419293.3075 | 325.4193 | -6761176.1928 | 325205341.4089 | 325.2053
1.6461 | 0.032277 | 473.15 | 268461294.6397 | 268.4613 | -6349811.4383 | 268256341.3509 | 268.2563 |  |  | 1.6461 | 0.032277 | 473.15 | 297185900.8985 | 297.1859 | -5835923.5736 | 296997534.4027 | 296.9975 |  |  | 1.6461 | 0.032277 | 473.15 | 325205341.4089 | 325.2053 | -6672462.2255 | 324989973.8991 | 324.99
1.6791 | 0.032923 | 473.15 | 268256341.3509 | 268.2563 | -6253358.9226 | 268050464.4647 | 268.0505 |  |  | 1.6791 | 0.032923 | 473.15 | 296997534.4027 | 296.9975 | -5763657.0715 | 296807779.7787 | 296.8078 |  |  | 1.6791 | 0.032923 | 473.15 | 324989973.8991 | 324.99 | -6584323.2025 | 324773200.8055 | 324.7732
1.7126 | 0.033581 | 473.15 | 268050464.4647 | 268.0505 | -6157930.3449 | 267843674.6336 | 267.8437 |  |  | 1.7126 | 0.033581 | 473.15 | 296807779.7787 | 296.8078 | -5691752.261 | 296616644.702 | 296.6166 |  |  | 1.7126 | 0.033581 | 473.15 | 324773200.8055 | 324.7732 | -6496770.9235 | 324555032.3485 | 324.555
1.7469 | 0.034253 | 473.15 | 267843674.6336 | 267.8437 | -6063528.218 | 267635982.5319 | 267.636 |  |  | 1.7469 | 0.034253 | 473.15 | 296616644.702 | 296.6166 | -5620220.6216 | 296424137.0742 | 296.4241 |  |  | 1.7469 | 0.034253 | 473.15 | 324555032.3485 | 324.555 | -6409816.8024 | 324335478.9341 | 324.3355
1.7818 | 0.034938 | 473.15 | 267635982.5319 | 267.636 | -5970154.5977 | 267427398.851 | 267.4274 |  |  | 1.7818 | 0.034938 | 473.15 | 296424137.0742 | 296.4241 | -5549073.3683 | 296230265.0178 | 296.2303 |  |  | 1.7818 | 0.034938 | 473.15 | 324335478.9341 | 324.3355 | -6323471.8632 | 324114551.1481 | 324.1146
1.8175 | 0.035636 | 473.15 | 267427398.851 | 267.4274 | -5877811.0909 | 267217934.2949 | 267.2179 |  |  | 1.8175 | 0.035636 | 473.15 | 296230265.0178 | 296.2303 | -5478321.4461 | 296035036.8705 | 296.035 |  |  | 1.8175 | 0.035636 | 473.15 | 324114551.1481 | 324.1146 | -6237746.7375 | 323892259.749 | 323.8923
1.8538 | 0.036349 | 473.15 | 267217934.2949 | 267.2179 | -5786498.8646 | 267007599.5759 | 267.0076 |  |  | 1.8538 | 0.036349 | 473.15 | 296035036.8705 | 296.035 | -5407975.5243 | 295838461.1796 | 295.8385 |  |  | 1.8538 | 0.036349 | 473.15 | 323892259.749 | 323.8923 | -6152651.6623 | 323668615.6614 | 323.6686
1.8909 | 0.037076 | 473.15 | 267007599.5759 | 267.0076 | -5696218.6548 | 266796405.41 | 266.7964 |  |  | 1.8909 | 0.037076 | 473.15 | 295838461.1796 | 295.8385 | -5338045.9915 | 295640546.6964 | 295.6405 |  |  | 1.8909 | 0.037076 | 473.15 | 323668615.6614 | 323.6686 | -6068196.4774 | 323443629.9698 | 323.4436
1.9287 | 0.037818 | 473.15 | 266796405.41 | 266.7964 | -5606970.7753 | 266584362.5128 | 266.5844 |  |  | 1.9287 | 0.037818 | 473.15 | 295640546.6964 | 295.6405 | -5268542.9512 | 295441302.3708 | 295.4413 |  |  | 1.9287 | 0.037818 | 473.15 | 323443629.9698 | 323.4436 | -5984390.6249 | 323217313.9113 | 323.2173
1.9673 | 0.038574 | 473.15 | 266584362.5128 | 266.5844 | -5518755.1268 | 266371481.5954 | 266.3715 |  |  | 1.9673 | 0.038574 | 473.15 | 295441302.3708 | 295.4413 | -5199476.217 | 295240737.3445 | 295.2407 |  |  | 1.9673 | 0.038574 | 473.15 | 323217313.9113 | 323.2173 | -5901243.1474 | 322989678.8694 | 322.9897
2.0066 | 0.039346 | 473.15 | 266371481.5954 | 266.3715 | -5431571.207 | 266157773.3602 | 266.1578 |  |  | 2.0066 | 0.039346 | 473.15 | 295240737.3445 | 295.2407 | -5130855.3092 | 295038860.946 | 295.0389 |  |  | 2.0066 | 0.039346 | 473.15 | 322989678.8694 | 322.9897 | -5818762.6879 | 322760736.3668 | 322.7607
2.0468 | 0.040132 | 473.15 | 266157773.3602 | 266.1578 | -5345418.1196 | 265943248.497 | 265.9432 |  |  | 2.0468 | 0.040132 | 473.15 | 295038860.946 | 295.0389 | -5062689.4513 | 294835682.6843 | 294.8357 |  |  | 2.0468 | 0.040132 | 473.15 | 322760736.3668 | 322.7607 | -5736957.49 | 322530498.0593 | 322.5305
2.0877 | 0.040935 | 473.15 | 265943248.497 | 265.9432 | -5260294.5843 | 265727917.6791 | 265.7279 |  |  | 2.0877 | 0.040935 | 473.15 | 294835682.6843 | 294.8357 | -4994987.5668 | 294631212.2424 | 294.6312 |  |  | 2.0877 | 0.040935 | 473.15 | 322530498.0593 | 322.5305 | -5655835.3978 | 322298975.7286 | 322.299
2.1294 | 0.041754 | 473.15 | 265727917.6791 | 265.7279 | -5176198.9463 | 265511791.5597 | 265.5118 |  |  | 2.1294 | 0.041754 | 473.15 | 294631212.2424 | 294.6312 | -4927758.2763 | 294425459.4719 | 294.4255 |  |  | 2.1294 | 0.041754 | 473.15 | 322298975.7286 | 322.299 | -5575403.857 | 322066181.2761 | 322.0662
2.172 | 0.042589 | 473.15 | 265511791.5597 | 265.5118 | -5093129.1869 | 265294880.7679 | 265.2949 |  |  | 2.172 | 0.042589 | 473.15 | 294425459.4719 | 294.4255 | -4861009.8956 | 294218434.3864 | 294.2184 |  |  | 2.172 | 0.042589 | 473.15 | 322066181.2761 | 322.0662 | -5495669.9162 | 321832126.7156 | 321.8321
2.2155 | 0.043441 | 473.15 | 265294880.7679 | 265.2949 | -5011082.9327 | 265077195.9055 | 265.0772 |  |  | 2.2155 | 0.043441 | 473.15 | 294218434.3864 | 294.2184 | -4794750.4338 | 294010147.1554 | 294.0101 |  |  | 2.2155 | 0.043441 | 473.15 | 321832126.7156 | 321.8321 | -5416640.2285 | 321596824.1676 | 321.5968
2.2598 | 0.044309 | 473.15 | 265077195.9055 | 265.0772 | -4930057.4664 | 264858747.5435 | 264.8587 |  |  | 2.2598 | 0.044309 | 473.15 | 294010147.1554 | 294.0101 | -4728987.5911 | 293800608.0982 | 293.8006 |  |  | 2.2598 | 0.044309 | 473.15 | 321596824.1676 | 321.5968 | -5338321.0535 | 321360285.8517 | 321.3603
2.305 | 0.045196 | 473.15 | 264858747.5435 | 264.8587 | -4850049.7362 | 264639546.2184 | 264.6395 |  |  | 2.305 | 0.045196 | 473.15 | 293800608.0982 | 293.8006 | -4663728.7584 | 293589827.6776 | 293.5898 |  |  | 2.305 | 0.045196 | 473.15 | 321360285.8517 | 321.3603 | -5260718.2601 | 321122524.081 | 321.1225
2.3511 | 0.0461 | 473.15 | 264639546.2184 | 264.6395 | -4771056.3669 | 264419602.4296 | 264.4196 |  |  | 2.3511 | 0.0461 | 473.15 | 293589827.6776 | 293.5898 | -4598981.0163 | 293377816.4936 | 293.3778 |  |  | 2.3511 | 0.0461 | 473.15 | 321122524.081 | 321.1225 | -5183837.3289 | 320883551.2551 | 320.8836
2.3981 | 0.047022 | 473.15 | 264419602.4296 | 264.4196 | -4693073.6691 | 264198926.6356 | 264.1989 |  |  | 2.3981 | 0.047022 | 473.15 | 293377816.4936 | 293.3778 | -4534751.1343 | 293164585.2771 | 293.1646 |  |  | 2.3981 | 0.047022 | 473.15 | 320883551.2551 | 320.8836 | -5107683.3555 | 320643379.8537 | 320.6434
2.4461 | 0.047962 | 473.15 | 264198926.6356 | 264.1989 | -4616097.6502 | 263977529.2513 | 263.9775 |  |  | 2.4461 | 0.047962 | 473.15 | 293164585.2771 | 293.1646 | -4471045.5712 | 292950144.8841 | 292.9501 |  |  | 2.4461 | 0.047962 | 473.15 | 320643379.8537 | 320.6434 | -5032261.0542 | 320402022.4304 | 320.402
2.495 | 0.048921 | 473.15 | 263977529.2513 | 263.9775 | -4540124.0241 | 263755420.6452 | 263.7554 |  |  | 2.495 | 0.048921 | 473.15 | 292950144.8841 | 292.9501 | -4407870.4749 | 292734506.2888 | 292.7345 |  |  | 2.495 | 0.048921 | 473.15 | 320402022.4304 | 320.402 | -4957574.762 | 320159491.6065 | 320.1595
2.5449 | 0.0499 | 473.15 | 263755420.6452 | 263.7554 | -4465148.2214 | 263532611.1362 | 263.5326 |  |  | 2.5449 | 0.0499 | 473.15 | 292734506.2888 | 292.7345 | -4345231.6835 | 292517680.5778 | 292.5177 |  |  | 2.5449 | 0.0499 | 473.15 | 320159491.6065 | 320.1595 | -4883628.4422 | 319915800.0646 | 319.9158
2.5958 | 0.050898 | 473.15 | 263532611.1362 | 263.5326 | -4391165.3998 | 263309110.9913 | 263.3091 |  |  | 2.5958 | 0.050898 | 473.15 | 292517680.5778 | 292.5177 | -4283134.7259 | 292299678.9438 | 292.2997 |  |  | 2.5958 | 0.050898 | 473.15 | 319915800.0646 | 319.9158 | -4810425.6894 | 319670960.5422 | 319.671
2.6477 | 0.051916 | 473.15 | 263309110.9913 | 263.3091 | -4318170.4538 | 263084930.4225 | 263.0849 |  |  | 2.6477 | 0.051916 | 473.15 | 292299678.9438 | 292.2997 | -4221584.8231 | 292080512.6796 | 292.0805 |  |  | 2.6477 | 0.051916 | 473.15 | 319670960.5422 | 319.671 | -4737969.7344 | 319424985.8265 | 319.425
2.7007 | 0.052954 | 473.15 | 263084930.4225 | 263.0849 | -4246158.0252 | 262860079.5849 | 262.8601 |  |  | 2.7007 | 0.052954 | 473.15 | 292080512.6796 | 292.0805 | -4160586.8898 | 291860193.1715 | 291.8602 |  |  | 2.7007 | 0.052954 | 473.15 | 319424985.8265 | 319.425 | -4666263.4486 | 319177888.7475 | 319.1779
2.7547 | 0.054013 | 473.15 | 262860079.5849 | 262.8601 | -4175122.5124 | 262634568.5737 | 262.6346 |  |  | 2.7547 | 0.054013 | 473.15 | 291860193.1715 | 291.8602 | -4100145.5364 | 291638731.8939 | 291.6387 |  |  | 2.7547 | 0.054013 | 473.15 | 319177888.7475 | 319.1779 | -4595309.3499 | 318929682.1727 | 318.9297
2.8098 | 0.055093 | 473.15 | 262634568.5737 | 262.6346 | -4105058.081 | 262408407.4222 | 262.4084 |  |  | 2.8098 | 0.055093 | 473.15 | 291638731.8939 | 291.6387 | -4040265.0709 | 291416140.4025 | 291.4161 |  |  | 2.8098 | 0.055093 | 473.15 | 318929682.1727 | 318.9297 | -4525109.6081 | 318680379.001 | 318.6804
2.866 | 0.056195 | 473.15 | 262408407.4222 | 262.4084 | -4035958.6727 | 262181606.0997 | 262.1816 |  |  | 2.866 | 0.056195 | 473.15 | 291416140.4025 | 291.4161 | -3980949.5015 | 291192430.3288 | 291.1924 |  |  | 2.866 | 0.056195 | 473.15 | 318680379.001 | 318.6804 | -4455666.0504 | 318429992.1574 | 318.43
2.9233 | 0.057319 | 473.15 | 262181606.0997 | 262.1816 | -3967818.0161 | 261954174.509 | 261.9542 |  |  | 2.9233 | 0.057319 | 473.15 | 291192430.3288 | 291.1924 | -3922202.5393 | 290967613.3742 | 290.9676 |  |  | 2.9233 | 0.057319 | 473.15 | 318429992.1574 | 318.43 | -4386980.1679 | 318178534.587 | 318.1785
2.9817 | 0.058465 | 473.15 | 261954174.509 | 261.9542 | -3900629.635 | 261726122.4846 | 261.7261 |  |  | 2.9817 | 0.058465 | 473.15 | 290967613.3742 | 290.9676 | -3864027.6014 | 290741701.3039 | 290.7417 |  |  | 2.9817 | 0.058465 | 473.15 | 318178534.587 | 318.1785 | -4319053.1212 | 317926019.2498 | 317.926
3.0414 | 0.059635 | 473.15 | 261726122.4846 | 261.7261 | -3834386.8589 | 261497459.791 | 261.4975 |  |  | 3.0414 | 0.059635 | 473.15 | 290741701.3039 | 290.7417 | -3806427.8137 | 290514705.9409 | 290.5147 |  |  | 3.0414 | 0.059635 | 473.15 | 317926019.2498 | 317.926 | -4251885.7473 | 317672459.1153 | 317.6725
3.1022 | 0.060827 | 473.15 | 261497459.791 | 261.4975 | -3769082.8317 | 261268196.1205 | 261.2682 |  |  | 3.1022 | 0.060827 | 473.15 | 290514705.9409 | 290.5147 | -3749406.015 | 290286639.1608 | 290.2866 |  |  | 3.1022 | 0.060827 | 473.15 | 317672459.1153 | 317.6725 | -4185478.5659 | 317417867.1571 | 317.4179
3.1642 | 0.062044 | 473.15 | 261268196.1205 | 261.2682 | -3704710.5213 | 261038341.0917 | 261.0383 |  |  | 3.1642 | 0.062044 | 473.15 | 290286639.1608 | 290.2866 | -3692964.76 | 290057512.886 | 290.0575 |  |  | 3.1642 | 0.062044 | 473.15 | 317417867.1571 | 317.4179 | -4119831.7861 | 317162256.348 | 317.1623
3.2275 | 0.063285 | 473.15 | 261038341.0917 | 261.0383 | -3641262.7282 | 260807904.2478 | 260.8079 |  |  | 3.2275 | 0.063285 | 473.15 | 290057512.886 | 290.0575 | -3637106.3238 | 289827339.0795 | 289.8273 |  |  | 3.2275 | 0.063285 | 473.15 | 317162256.348 | 317.1623 | -4054945.313 | 316905639.6548 | 316.9056
3.2921 | 0.064551 | 473.15 | 260807904.2478 | 260.8079 | -3578732.0947 | 260576895.055 | 260.5769 |  |  | 3.2921 | 0.064551 | 473.15 | 289827339.0795 | 289.8273 | -3581832.7054 | 289596129.7405 | 289.5961 |  |  | 3.2921 | 0.064551 | 473.15 | 316905639.6548 | 316.9056 | -3990818.7552 | 316648030.0336 | 316.648
3.3579 | 0.065842 | 473.15 | 260576895.055 | 260.5769 | -3517111.1137 | 260345322.901 | 260.3453 |  |  | 3.3579 | 0.065842 | 473.15 | 289596129.7405 | 289.5961 | -3527145.6327 | 289363896.898 | 289.3639 |  |  | 3.3579 | 0.065842 | 473.15 | 316648030.0336 | 316.648 | -3927451.4315 | 316389440.4247 | 316.3894
3.4251 | 0.067158 | 473.15 | 260345322.901 | 260.3453 | -3456392.1372 | 260113197.0941 | 260.1132 |  |  | 3.4251 | 0.067158 | 473.15 | 289363896.898 | 289.3639 | -3473046.5662 | 289130652.606 | 289.1307 |  |  | 3.4251 | 0.067158 | 473.15 | 316389440.4247 | 316.3894 | -3864842.378 | 316129883.7481 | 316.1299
3.4936 | 0.068502 | 473.15 | 260113197.0941 | 260.1132 | -3396567.3847 | 259880526.861 | 259.8805 |  |  | 3.4936 | 0.068502 | 473.15 | 289130652.606 | 289.1307 | -3419536.7043 | 288896408.9383 | 288.8964 |  |  | 3.4936 | 0.068502 | 473.15 | 316129883.7481 | 316.1299 | -3802990.3557 | 315869372.8994 | 315.8694
3.5635 | 0.069872 | 473.15 | 259880526.861 | 259.8805 | -3337628.9514 | 259647321.3467 | 259.6473 |  |  | 3.5635 | 0.069872 | 473.15 | 288896408.9383 | 288.8964 | -3366616.9878 | 288661177.9831 | 288.6612 |  |  | 3.5635 | 0.069872 | 473.15 | 315869372.8994 | 315.8694 | -3741893.8575 | 315607920.7444 | 315.6079
3.6347 | 0.071269 | 473.15 | 259647321.3467 | 259.6473 | -3279568.8167 | 259413589.6123 | 259.4136 |  |  | 3.6347 | 0.071269 | 473.15 | 288661177.9831 | 288.6612 | -3314288.1046 | 288424971.8383 | 288.425 |  |  | 3.6347 | 0.071269 | 473.15 | 315607920.7444 | 315.6079 | -3681551.1156 | 315345540.1159 | 315.3455
3.7074 | 0.072694 | 473.15 | 259413589.6123 | 259.4136 | -3222378.8516 | 259179340.6349 | 259.1793 |  |  | 3.7074 | 0.072694 | 473.15 | 288424971.8383 | 288.425 | -3262550.4952 | 288187802.6063 | 288.1878 |  |  | 3.7074 | 0.072694 | 473.15 | 315345540.1159 | 315.3455 | -3621960.1093 | 315082243.8088 | 315.0822
3.7816 | 0.074148 | 473.15 | 259179340.6349 | 259.1793 | -3166050.8269 | 258944583.3059 | 258.9446 |  |  | 3.7816 | 0.074148 | 473.15 | 288187802.6063 | 288.1878 | -3211404.3576 | 287949682.3896 | 287.9497 |  |  | 3.7816 | 0.074148 | 473.15 | 315082243.8088 | 315.0822 | -3563118.572 | 314818044.5762 | 314.818
3.8572 | 0.075631 | 473.15 | 258944583.3059 | 258.9446 | -3110576.4204 | 258709326.4308 | 258.7093 |  |  | 3.8572 | 0.075631 | 473.15 | 287949682.3896 | 287.9497 | -3160849.653 | 287710623.2855 | 287.7106 |  |  | 3.8572 | 0.075631 | 473.15 | 314818044.5762 | 314.818 | -3505023.999 | 314552955.1259 | 314.553
3.9343 | 0.077144 | 473.15 | 258709326.4308 | 258.7093 | -3055947.2248 | 258473578.7276 | 258.4736 |  |  | 3.9343 | 0.077144 | 473.15 | 287710623.2855 | 287.7106 | -3110886.1105 | 287470637.3821 | 287.4706 |  |  | 3.9343 | 0.077144 | 473.15 | 314552955.1259 | 314.553 | -3447673.6549 | 314286988.1161 | 314.287
4.013 | 0.078687 | 473.15 | 258473578.7276 | 258.4736 | -3002154.7544 | 258237348.8268 | 258.2373 |  |  | 4.013 | 0.078687 | 473.15 | 287470637.3821 | 287.4706 | -3061513.2331 | 287229736.7536 | 287.2297 |  |  | 4.013 | 0.078687 | 473.15 | 314286988.1161 | 314.287 | -3391064.581 | 314020156.1521 | 314.0202
4.0933 | 0.080261 | 473.15 | 258237348.8268 | 258.2373 | -2949190.4524 | 258000645.2704 | 258.0006 |  |  | 4.0933 | 0.080261 | 473.15 | 287229736.7536 | 287.2297 | -3012730.3034 | 286987933.4558 | 286.9879 |  |  | 4.0933 | 0.080261 | 473.15 | 314020156.1521 | 314.0202 | -3335193.6032 | 313752471.7824 | 313.7525
4.1752 | 0.081866 | 473.15 | 258000645.2704 | 258.0006 | -2897045.6978 | 257763476.5112 | 257.7635 |  |  | 4.1752 | 0.081866 | 473.15 | 286987933.4558 | 286.9879 | -2964536.3887 | 286745239.5219 | 286.7452 |  |  | 4.1752 | 0.081866 | 473.15 | 313752471.7824 | 313.7525 | -3280057.339 | 313483947.4959 | 313.4839
4.2587 | 0.083503 | 473.15 | 257763476.5112 | 257.7635 | -2845711.812 | 257525850.9126 | 257.5259 |  |  | 4.2587 | 0.083503 | 473.15 | 286745239.5219 | 286.7452 | -2916930.3471 | 286501666.9588 | 286.5017 |  |  | 4.2587 | 0.083503 | 473.15 | 313483947.4959 | 313.4839 | -3225652.2051 | 313214595.7179 | 313.2146
4.3438 | 0.085173 | 473.15 | 257525850.9126 | 257.5259 | -2795180.0654 | 257287776.7477 | 257.2878 |  |  | 4.3438 | 0.085173 | 473.15 | 286501666.9588 | 286.5017 | -2869910.8331 | 286257227.7425 | 286.2572 |  |  | 4.3438 | 0.085173 | 473.15 | 313214595.7179 | 313.2146 | -3171974.4251 | 312944428.8075 | 312.9444
4.4307 | 0.086877 | 473.15 | 257287776.7477 | 257.2878 | -2745441.6833 | 257049262.1994 | 257.0493 |  |  | 4.4307 | 0.086877 | 473.15 | 286257227.7425 | 286.2572 | -2823476.3034 | 286011933.8143 | 286.0119 |  |  | 4.4307 | 0.086877 | 473.15 | 312944428.8075 | 312.9444 | -3119020.0366 | 312673459.0544 | 312.6735
4.5193 | 0.088614 | 473.15 | 257049262.1994 | 257.0493 | -2696487.8526 | 256810315.3597 | 256.8103 |  |  | 4.5193 | 0.088614 | 473.15 | 286011933.8143 | 286.0119 | -2777625.0228 | 285765797.0774 | 285.7658 |  |  | 4.5193 | 0.088614 | 473.15 | 312673459.0544 | 312.6735 | -3066784.8986 | 312401698.6758 | 312.4017
4.6097 | 0.090386 | 473.15 | 256810315.3597 | 256.8103 | -2648309.7274 | 256570944.2296 | 256.5709 |  |  | 4.6097 | 0.090386 | 473.15 | 285765797.0774 | 285.7658 | -2732355.0698 | 285518829.393 | 285.5188 |  |  | 4.6097 | 0.090386 | 473.15 | 312401698.6758 | 312.4017 | -3015264.6987 | 312129159.8141 | 312.1292
4.7019 | 0.092194 | 473.15 | 256570944.2296 | 256.5709 | -2600898.4349 | 256331156.7187 | 256.3312 |  |  | 4.7019 | 0.092194 | 473.15 | 285518829.393 | 285.5188 | -2687664.3426 | 285271042.5766 | 285.271 |  |  | 4.7019 | 0.092194 | 473.15 | 312129159.8141 | 312.1292 | -2964454.9605 | 311855854.5337 | 311.8559
4.7959 | 0.094038 | 473.15 | 256331156.7187 | 256.3312 | -2554245.0806 | 256090960.6453 | 256.091 |  |  | 4.7959 | 0.094038 | 473.15 | 285271042.5766 | 285.271 | -2643550.565 | 285022448.3949 | 285.0224 |  |  | 4.7959 | 0.094038 | 473.15 | 311855854.5337 | 311.8559 | -2914351.0504 | 311581794.8186 | 311.5818
4.8919 | 0.095919 | 473.15 | 256090960.6453 | 256.091 | -2508340.7543 | 255850363.7359 | 255.8504 |  |  | 4.8919 | 0.095919 | 473.15 | 285022448.3949 | 285.0224 | -2600011.2921 | 284773058.5622 | 284.7731 |  |  | 4.8919 | 0.095919 | 473.15 | 311581794.8186 | 311.5818 | -2864948.185 | 311306992.5703 | 311.307
4.9897 | 0.097837 | 473.15 | 255850363.7359 | 255.8504 | -2463176.5349 | 255609373.6258 | 255.6094 |  |  | 4.9897 | 0.097837 | 473.15 | 284773058.5622 | 284.7731 | -2557043.9162 | 284522884.7373 | 284.5229 |  |  | 4.9897 | 0.097837 | 473.15 | 311306992.5703 | 311.307 | -2816241.4379 | 311031459.6052 | 311.0315
5.0895 | 0.099794 | 473.15 | 255609373.6258 | 255.6094 | -2418743.4956 | 255367997.8582 | 255.368 |  |  | 5.0895 | 0.099794 | 473.15 | 284522884.7373 | 284.5229 | -2514645.6725 | 284271938.5207 | 284.2719 |  |  | 5.0895 | 0.099794 | 473.15 | 311031459.6052 | 311.0315 | -2768225.7464 | 310755207.6523 | 310.7552
5.1913 | 0.10179 | 473.15 | 255367997.8582 | 255.368 | -2375032.7085 | 255126243.8852 | 255.1262 |  |  | 5.1913 | 0.10179 | 473.15 | 284271938.5207 | 284.2719 | -2472813.6451 | 284020231.4511 | 284.0202 |  |  | 5.1913 | 0.10179 | 473.15 | 310755207.6523 | 310.7552 | -2720895.9185 | 310478248.3514 | 310.4782
5.2951 | 0.10383 | 473.15 | 255126243.8852 | 255.1262 | -2332035.2498 | 254884119.0671 | 254.8841 |  |  | 5.2951 | 0.10383 | 473.15 | 284020231.4511 | 284.0202 | -2431544.7726 | 283767775.0031 | 283.7678 |  |  | 5.2951 | 0.10383 | 473.15 | 310478248.3514 | 310.4782 | -2674246.6396 | 310200593.2511 | 310.2006
5.401 | 0.1059 | 473.15 | 254884119.0671 | 254.8841 | -2289742.2037 | 254641630.6729 | 254.6416 |  |  | 5.401 | 0.1059 | 473.15 | 283767775.0031 | 283.7678 | -2390835.8537 | 283514580.5841 | 283.5146 |  |  | 5.401 | 0.1059 | 473.15 | 310200593.2511 | 310.2006 | -2628272.4789 | 309922253.8066 | 309.9223
5.509 | 0.10802 | 473.15 | 254641630.6729 | 254.6416 | -2248144.6673 | 254398785.8805 | 254.3988 |  |  | 5.509 | 0.10802 | 473.15 | 283514580.5841 | 283.5146 | -2350683.553 | 283260659.5319 | 283.2607 |  |  | 5.509 | 0.10802 | 473.15 | 309922253.8066 | 309.9223 | -2582967.8957 | 309643241.3785 | 309.6432
5.6192 | 0.11018 | 473.15 | 254398785.8805 | 254.3988 | -2207233.7543 | 254155591.7768 | 254.1556 |  |  | 5.6192 | 0.11018 | 473.15 | 283260659.5319 | 283.2607 | -2311084.4068 | 283006023.1121 | 283.006 |  |  | 5.6192 | 0.11018 | 473.15 | 309643241.3785 | 309.6432 | -2538327.2462 | 309363567.2306 | 309.3636
5.7316 | 0.11238 | 473.15 | 254155591.7768 | 254.1556 | -2167000.5995 | 253912055.3581 | 253.9121 |  |  | 5.7316 | 0.11238 | 473.15 | 283006023.1121 | 283.006 | -2272034.8282 | 282750682.5158 | 282.7507 |  |  | 5.7316 | 0.11238 | 473.15 | 309363567.2306 | 309.3636 | -2494344.7893 | 309083242.5287 | 309.0832
5.8462 | 0.11463 | 473.15 | 253912055.3581 | 253.9121 | -2127436.3623 | 253668183.5301 | 253.6682 |  |  | 5.8462 | 0.11463 | 473.15 | 282750682.5158 | 282.7507 | -2233531.1129 | 282494648.8571 | 282.4946 |  |  | 5.8462 | 0.11463 | 473.15 | 309083242.5287 | 309.0832 | -2451014.6928 | 308802278.3391 | 308.8023
5.9631 | 0.11692 | 473.15 | 253668183.5301 | 253.6682 | -2088532.2303 | 253423983.1087 | 253.424 |  |  | 5.9631 | 0.11692 | 473.15 | 282494648.8571 | 282.4946 | -2195569.4447 | 282237933.1714 | 282.2379 |  |  | 5.9631 | 0.11692 | 473.15 | 308802278.3391 | 308.8023 | -2408331.0394 | 308520685.6271 | 308.5207
6.0824 | 0.11926 | 473.15 | 253423983.1087 | 253.424 | -2050279.4233 | 253179460.8199 | 253.1795 |  |  | 6.0824 | 0.11926 | 473.15 | 282237933.1714 | 282.2379 | -2158145.9004 | 281980546.4127 | 281.9805 |  |  | 6.0824 | 0.11926 | 473.15 | 308520685.6271 | 308.5207 | -2366287.8328 | 308238475.2561 | 308.2385
6.2041 | 0.12165 | 473.15 | 253179460.8199 | 253.1795 | -2012669.1963 | 252934623.3005 | 252.9346 |  |  | 6.2041 | 0.12165 | 473.15 | 281980546.4127 | 281.9805 | -2121256.4557 | 281722499.4523 | 281.7225 |  |  | 6.2041 | 0.12165 | 473.15 | 308238475.2561 | 308.2385 | -2324879.0027 | 307955657.9859 | 307.9557
6.3281 | 0.12408 | 473.15 | 252934623.3005 | 252.9346 | -1975692.843 | 252689477.0984 | 252.6895 |  |  | 6.3281 | 0.12408 | 473.15 | 281722499.4523 | 281.7225 | -2084896.9898 | 281463803.0762 | 281.4638 |  |  | 6.3281 | 0.12408 | 473.15 | 307955657.9859 | 307.9557 | -2284098.4111 | 307672244.4722 | 307.6722
6.4547 | 0.12656 | 473.15 | 252689477.0984 | 252.6895 | -1939341.6984 | 252444028.6733 | 252.444 |  |  | 6.4547 | 0.12656 | 473.15 | 281463803.0762 | 281.4638 | -2049063.2911 | 281204467.9842 | 281.2045 |  |  | 6.4547 | 0.12656 | 473.15 | 307672244.4722 | 307.6722 | -2243939.8575 | 307388245.2654 | 307.3882
6.5838 | 0.12909 | 473.15 | 252444028.6733 | 252.444 | -1903607.1424 | 252198284.3968 | 252.1983 |  |  | 6.5838 | 0.12909 | 473.15 | 281204467.9842 | 281.2045 | -2013751.0617 | 280944504.7876 | 280.9445 |  |  | 6.5838 | 0.12909 | 473.15 | 307388245.2654 | 307.3882 | -2204397.0841 | 307103670.8095 | 307.1037
6.7155 | 0.13168 | 473.15 | 252198284.3968 | 252.1983 | -1868480.6021 | 251952250.5531 | 251.9523 |  |  | 6.7155 | 0.13168 | 473.15 | 280944504.7876 | 280.9445 | -1978955.9225 | 280683924.0079 | 280.6839 |  |  | 6.7155 | 0.13168 | 473.15 | 307103670.8095 | 307.1037 | -2165463.7812 | 306818531.4418 | 306.8185
6.8498 | 0.13431 | 473.15 | 251952250.5531 | 251.9523 | -1833953.5548 | 251705933.3397 | 251.7059 |  |  | 6.8498 | 0.13431 | 473.15 | 280683924.0079 | 280.6839 | -1944673.4184 | 280422736.0754 | 280.4227 |  |  | 6.8498 | 0.13431 | 473.15 | 306818531.4418 | 306.8185 | -2127133.5919 | 306532837.3917 | 306.5328
6.9868 | 0.137 | 473.15 | 251705933.3397 | 251.7059 | -1800017.5304 | 251459338.868 | 251.4593 |  |  | 6.9868 | 0.137 | 473.15 | 280422736.0754 | 280.4227 | -1910899.0224 | 280160951.3277 | 280.161 |  |  | 6.9868 | 0.137 | 473.15 | 306532837.3917 | 306.5328 | -2089400.1174 | 306246598.7804 | 306.2466
7.1265 | 0.13974 | 473.15 | 251459338.868 | 251.4593 | -1766664.1134 | 251212473.1634 | 251.2125 |  |  | 7.1265 | 0.13974 | 473.15 | 280160951.3277 | 280.161 | -1877628.141 | 279898580.0085 | 279.8986 |  |  | 7.1265 | 0.13974 | 473.15 | 306246598.7804 | 306.2466 | -2052256.9216 | 305959825.6201 | 305.9598
7.269 | 0.14253 | 473.15 | 251212473.1634 | 251.2125 | -1733884.9461 | 250965342.1665 | 250.9653 |  |  | 7.269 | 0.14253 | 473.15 | 279898580.0085 | 279.8986 | -1844856.118 | 279635632.2665 | 279.6356 |  |  | 7.269 | 0.14253 | 473.15 | 305959825.6201 | 305.9598 | -2015697.5358 | 305672527.8139 | 305.6725
7.4144 | 0.14538 | 473.15 | 250965342.1665 | 250.9653 | -1701671.7297 | 250717951.7336 | 250.718 |  |  | 7.4144 | 0.14538 | 473.15 | 279635632.2665 | 279.6356 | -1812578.2395 | 279372118.1541 | 279.3721 |  |  | 7.4144 | 0.14538 | 473.15 | 305672527.8139 | 305.6725 | -1979715.4629 | 305384715.1547 | 305.3847
7.5627 | 0.14829 | 473.15 | 250717951.7336 | 250.718 | -1670016.2272 | 250470307.637 | 250.4703 |  |  | 7.5627 | 0.14829 | 473.15 | 279372118.1541 | 279.3721 | -1780789.7382 | 279108047.6267 | 279.108 |  |  | 7.5627 | 0.14829 | 473.15 | 305384715.1547 | 305.3847 | -1944304.1823 | 305096397.3259 | 305.0964
7.714 | 0.15125 | 473.15 | 250470307.637 | 250.4703 | -1638910.2646 | 250222415.5661 | 250.2224 |  |  | 7.714 | 0.15125 | 473.15 | 279108047.6267 | 279.108 | -1749485.7975 | 278843430.5414 | 278.8434 |  |  | 7.714 | 0.15125 | 473.15 | 305096397.3259 | 305.0964 | -1909457.1538 | 304807583.9001 | 304.8076
7.8682 | 0.15428 | 473.15 | 250222415.5661 | 250.2224 | -1608345.7333 | 249974281.128 | 249.9743 |  |  | 7.8682 | 0.15428 | 473.15 | 278843430.5414 | 278.8434 | -1718661.5555 | 278578276.6566 | 278.5783 |  |  | 7.8682 | 0.15428 | 473.15 | 304807583.9001 | 304.8076 | -1875167.8215 | 304518284.3396 | 304.5183
8.0256 | 0.15736 | 473.15 | 249974281.128 | 249.9743 | -1578314.5912 | 249725909.8481 | 249.7259 |  |  | 8.0256 | 0.15736 | 473.15 | 278578276.6566 | 278.5783 | -1688312.1094 | 278312595.6309 | 278.3126 |  |  | 8.0256 | 0.15736 | 473.15 | 304518284.3396 | 304.5183 | -1841429.6184 | 304228507.9961 | 304.2285
8.1861 | 0.16051 | 473.15 | 249725909.8481 | 249.7259 | -1548808.8648 | 249477307.1709 | 249.4773 |  |  | 8.1861 | 0.16051 | 473.15 | 278312595.6309 | 278.3126 | -1658432.5193 | 278046397.0226 | 278.0464 |  |  | 8.1861 | 0.16051 | 473.15 | 304228507.9961 | 304.2285 | -1808235.9697 | 303938264.1104 | 303.9383
8.3498 | 0.16372 | 473.15 | 249477307.1709 | 249.4773 | -1519820.6503 | 249228478.4606 | 249.2285 |  |  | 8.3498 | 0.16372 | 473.15 | 278046397.0226 | 278.0464 | -1629017.8119 | 277779690.2891 | 277.7797 |  |  | 8.3498 | 0.16372 | 473.15 | 303938264.1104 | 303.9383 | -1775580.2964 | 303647561.8128 | 303.6476
8.5168 | 0.167 | 473.15 | 249228478.4606 | 249.2285 | -1491342.115 | 248979429.0023 | 248.9794 |  |  | 8.5168 | 0.167 | 473.15 | 277779690.2891 | 277.7797 | -1600062.9846 | 277512484.7864 | 277.5125 |  |  | 8.5168 | 0.167 | 473.15 | 303647561.8128 | 303.6476 | -1743456.0196 | 303356410.1227 | 303.3564
8.6872 | 0.17034 | 473.15 | 248979429.0023 | 248.9794 | -1463365.4989 | 248730164.0022 | 248.7302 |  |  | 8.6872 | 0.17034 | 473.15 | 277512484.7864 | 277.5125 | -1571563.0086 | 277244789.7684 | 277.2448 |  |  | 8.6872 | 0.17034 | 473.15 | 303356410.1227 | 303.3564 | -1711856.5631 | 303064817.9492 | 303.0648
8.8609 | 0.17374 | 473.15 | 248730164.0022 | 248.7302 | -1435883.1154 | 248480688.5886 | 248.4807 |  |  | 8.8609 | 0.17374 | 473.15 | 277244789.7684 | 277.2448 | -1543512.8329 | 276976614.3869 | 276.9766 |  |  | 8.8609 | 0.17374 | 473.15 | 303064817.9492 | 303.0648 | -1680775.3573 | 302772794.0909 | 302.7728
9.0381 | 0.17722 | 473.15 | 248480688.5886 | 248.4807 | -1408887.3527 | 248231007.8129 | 248.231 |  |  | 9.0381 | 0.17722 | 473.15 | 276976614.3869 | 276.9766 | -1515907.3872 | 276707967.6908 | 276.708 |  |  | 9.0381 | 0.17722 | 473.15 | 302772794.0909 | 302.7728 | -1650205.8421 | 302480347.2363 | 302.4803
9.2189 | 0.18076 | 473.15 | 248231007.8129 | 248.231 | -1382370.6745 | 247981126.65 | 247.9811 |  |  | 9.2189 | 0.18076 | 473.15 | 276707967.6908 | 276.708 | -1488741.586 | 276438858.6266 | 276.4389 |  |  | 9.2189 | 0.18076 | 473.15 | 302480347.2363 | 302.4803 | -1620141.4701 | 302187485.964 | 302.1875
9.4033 | 0.18438 | 473.15 | 247981126.65 | 247.9811 | -1356325.6213 | 247731049.9996 | 247.731 |  |  | 9.4033 | 0.18438 | 473.15 | 276438858.6266 | 276.4389 | -1462010.3309 | 276169296.0373 | 276.1693 |  |  | 9.4033 | 0.18438 | 473.15 | 302187485.964 | 302.1875 | -1590575.7095 | 301894218.7431 | 301.8942
9.5913 | 0.18807 | 473.15 | 247731049.9996 | 247.731 | -1330744.8109 | 247480782.6865 | 247.4808 |  |  | 9.5913 | 0.18807 | 473.15 | 276169296.0373 | 276.1693 | -1435708.5143 | 275899288.663 | 275.8993 |  |  | 9.5913 | 0.18807 | 473.15 | 301894218.7431 | 301.8942 | -1561502.0469 | 301600553.9333 | 301.6006
9.7832 | 0.19183 | 473.15 | 247480782.6865 | 247.4808 | -1305620.939 | 247230329.4617 | 247.2303 |  |  | 9.7832 | 0.19183 | 473.15 | 275899288.663 | 275.8993 | -1409831.0222 | 275628845.1404 | 275.6288 |  |  | 9.7832 | 0.19183 | 473.15 | 301600553.9333 | 301.6006 | -1532913.9902 | 301306499.7859 | 301.3065
9.9788 | 0.19566 | 473.15 | 247230329.4617 | 247.2303 | -1280946.7805 | 246979695.0033 | 246.9797 |  |  | 9.9788 | 0.19566 | 473.15 | 275628845.1404 | 275.6288 | -1384372.7371 | 275357974.0031 | 275.358 |  |  | 9.9788 | 0.19566 | 473.15 | 301306499.7859 | 301.3065 | -1504805.0709 | 301012064.4434 | 301.0121
10.1784 | 0.19958 | 473.15 | 246979695.0033 | 246.9797 | -1256715.1892 | 246728883.917 | 246.7289 |  |  | 10.1784 | 0.19958 | 473.15 | 275357974.0031 | 275.358 | -1359328.5408 | 275086683.6814 | 275.0867 |  |  | 10.1784 | 0.19958 | 473.15 | 301012064.4434 | 301.0121 | -1477168.8468 | 300717255.9408 | 300.7173
10.382 | 0.20357 | 473.15 | 246728883.917 | 246.7289 | -1232919.099 | 246477900.7374 | 246.4779 |  |  | 10.382 | 0.20357 | 473.15 | 275086683.6814 | 275.0867 | -1334693.3172 | 274814982.5026 | 274.815 |  |  | 10.382 | 0.20357 | 473.15 | 300717255.9408 | 300.7173 | -1449998.9045 | 300422082.2057 | 300.4221
10.5896 | 0.20764 | 473.15 | 246477900.7374 | 246.4779 | -1209551.5241 | 246226749.9284 | 246.2267 |  |  | 10.5896 | 0.20764 | 473.15 | 274814982.5026 | 274.815 | -1310461.9548 | 274542878.6909 | 274.5429 |  |  | 10.5896 | 0.20764 | 473.15 | 300422082.2057 | 300.4221 | -1423288.8611 | 300126551.059 | 300.1266
10.8014 | 0.21179 | 473.15 | 246226749.9284 | 246.2267 | -1186605.5592 | 245975435.8842 | 245.9754 |  |  | 10.8014 | 0.21179 | 473.15 | 274542878.6909 | 274.5429 | -1286629.349 | 274270380.3678 | 274.2704 |  |  | 10.8014 | 0.21179 | 473.15 | 300126551.059 | 300.1266 | -1397032.3672 | 299830670.2153 | 299.8307
11.0174 | 0.21603 | 473.15 | 245975435.8842 | 245.9754 | -1164074.3802 | 245723962.9304 | 245.724 |  |  | 11.0174 | 0.21603 | 473.15 | 274270380.3678 | 274.2704 | -1263190.405 | 273997495.5524 | 273.9975 |  |  | 11.0174 | 0.21603 | 473.15 | 299830670.2153 | 299.8307 | -1371223.1082 | 299534447.2838 | 299.5344
11.2378 | 0.22035 | 473.15 | 245723962.9304 | 245.724 | -1141951.244 | 245472335.3244 | 245.4723 |  |  | 11.2378 | 0.22035 | 473.15 | 273997495.5524 | 273.9975 | -1240140.0396 | 273724232.1614 | 273.7242 |  |  | 11.2378 | 0.22035 | 473.15 | 299534447.2838 | 299.5344 | -1345854.8067 | 299237889.7689 | 299.2379
11.4625 | 0.22476 | 473.15 | 245472335.3244 | 245.4723 | -1120229.489 | 245220557.2565 | 245.2206 |  |  | 11.4625 | 0.22476 | 473.15 | 273724232.1614 | 273.7242 | -1217473.1837 | 273450598.0098 | 273.4506 |  |  | 11.4625 | 0.22476 | 473.15 | 299237889.7689 | 299.2379 | -1320921.2241 | 298941005.0709 | 298.941
11.6918 | 0.22925 | 473.15 | 245220557.2565 | 245.2206 | -1098902.5351 | 244968632.8509 | 244.9686 |  |  | 11.6918 | 0.22925 | 473.15 | 273450598.0098 | 273.4506 | -1195184.7844 | 273176600.811 | 273.1766 |  |  | 11.6918 | 0.22925 | 473.15 | 298941005.0709 | 298.941 | -1296416.1626 | 298643800.4865 | 298.6438
11.9256 | 0.23384 | 473.15 | 244968632.8509 | 244.9686 | -1077963.8837 | 244716566.1662 | 244.7166 |  |  | 11.9256 | 0.23384 | 473.15 | 273176600.811 | 273.1766 | -1173269.8069 | 272902248.1773 | 272.9022 |  |  | 11.9256 | 0.23384 | 473.15 | 298643800.4865 | 298.6438 | -1272333.4668 | 298346283.21 | 298.3463
12.1641 | 0.23851 | 473.15 | 244716566.1662 | 244.7166 | -1057407.1179 | 244464361.1963 | 244.4644 |  |  | 12.1641 | 0.23851 | 473.15 | 272902248.1773 | 272.9022 | -1151723.2367 | 272627547.6204 | 272.6275 |  |  | 12.1641 | 0.23851 | 473.15 | 298346283.21 | 298.3463 | -1248667.0251 | 298048460.3336 | 298.0485
12.4074 | 0.24328 | 473.15 | 244464361.1963 | 244.4644 | -1037225.9024 | 244212021.8717 | 244.212 |  |  | 12.4074 | 0.24328 | 473.15 | 272627547.6204 | 272.6275 | -1130540.0812 | 272352506.5518 | 272.3525 |  |  | 12.4074 | 0.24328 | 473.15 | 298048460.3336 | 298.0485 | -1225410.7713 | 297750338.8485 | 297.7503
12.6556 | 0.24815 | 473.15 | 244212021.8717 | 244.212 | -1017413.9833 | 243959552.0597 | 243.9596 |  |  | 12.6556 | 0.24815 | 473.15 | 272352506.5518 | 272.3525 | -1109715.3716 | 272077132.2835 | 272.0771 |  |  | 12.6556 | 0.24815 | 473.15 | 297750338.8485 | 297.7503 | -1202558.6861 | 297451925.6456 | 297.4519
12.9087 | 0.25311 | 473.15 | 243959552.0597 | 243.9596 | -997965.1882 | 243706955.5658 | 243.707 |  |  | 12.9087 | 0.25311 | 473.15 | 272077132.2835 | 272.0771 | -1089244.1646 | 271801432.0283 | 271.8014 |  |  | 12.9087 | 0.25311 | 473.15 | 297451925.6456 | 297.4519 | -1180104.7983 | 297153227.5166 | 297.1532
13.1669 | 0.25817 | 473.15 | 243706955.5658 | 243.707 | -978873.4259 | 243454236.134 | 243.4542 |  |  | 13.1669 | 0.25817 | 473.15 | 271801432.0283 | 271.8014 | -1069121.5439 | 271525412.9006 | 271.5254 |  |  | 13.1669 | 0.25817 | 473.15 | 297153227.5166 | 297.1532 | -1158043.1859 | 296854251.1544 | 296.8543
13.4302 | 0.26334 | 473.15 | 243454236.134 | 243.4542 | -960132.6859 | 243201397.4482 | 243.2014 |  |  | 13.4302 | 0.26334 | 473.15 | 271525412.9006 | 271.5254 | -1049342.6218 | 271249081.9171 | 271.2491 |  |  | 13.4302 | 0.26334 | 473.15 | 296854251.1544 | 296.8543 | -1136367.9777 | 296555003.1543 | 296.555
13.6988 | 0.2686 | 473.15 | 243201397.4482 | 243.2014 | -941737.039 | 242948443.1326 | 242.9484 |  |  | 13.6988 | 0.2686 | 473.15 | 271249081.9171 | 271.2491 | -1029902.541 | 270972445.9969 | 270.9724 |  |  | 13.6988 | 0.2686 | 473.15 | 296555003.1543 | 296.555 | -1115073.3538 | 296255490.0149 | 296.2555
13.9728 | 0.27398 | 473.15 | 242948443.1326 | 242.9484 | -923680.6359 | 242695376.7528 | 242.6954 |  |  | 13.9728 | 0.27398 | 473.15 | 270972445.9969 | 270.9724 | -1010796.4752 | 270695511.9629 | 270.6955 |  |  | 13.9728 | 0.27398 | 473.15 | 296255490.0149 | 296.2555 | -1094153.5469 | 295955718.139 | 295.9557
14.2522 | 0.27946 | 473.15 | 242695376.7528 | 242.6954 | -905957.7079 | 242442201.8166 | 242.4422 |  |  | 14.2522 | 0.27946 | 473.15 | 270695511.9629 | 270.6955 | -992019.6311 | 270418286.5421 | 270.4183 |  |  | 14.2522 | 0.27946 | 473.15 | 295955718.139 | 295.9557 | -1073602.8434 | 295655693.8343 | 295.6557
14.5373 | 0.28504 | 473.15 | 242442201.8166 | 242.4422 | -888562.5658 | 242188921.7746 | 242.1889 |  |  | 14.5373 | 0.28504 | 473.15 | 270418286.5421 | 270.4183 | -973567.2494 | 270140776.3663 | 270.1408 |  |  | 14.5373 | 0.28504 | 473.15 | 295655693.8343 | 295.6557 | -1053415.5838 | 295355423.3147 | 295.3554
14.828 | 0.29075 | 473.15 | 242188921.7746 | 242.1889 | -871489.5998 | 241935540.0212 | 241.9355 |  |  | 14.828 | 0.29075 | 473.15 | 270140776.3663 | 270.1408 | -955434.606 | 269862987.973 | 269.863 |  |  | 14.828 | 0.29075 | 473.15 | 295355423.3147 | 295.3554 | -1033586.1639 | 295054912.701 | 295.0549
15.1246 | 0.29656 | 473.15 | 241935540.0212 | 241.9355 | -854733.2792 | 241682059.8955 | 241.6821 |  |  | 15.1246 | 0.29656 | 473.15 | 269862987.973 | 269.863 | -937617.0129 | 269584927.806 | 269.5849 |  |  | 15.1246 | 0.29656 | 473.15 | 295054912.701 | 295.0549 | -1014109.0353 | 294754168.0219 | 294.7542
15.4271 | 0.30249 | 473.15 | 241682059.8955 | 241.6821 | -838288.1518 | 241428484.682 | 241.4285 |  |  | 15.4271 | 0.30249 | 473.15 | 269584927.806 | 269.5849 | -920109.8195 | 269306602.2166 | 269.3066 |  |  | 15.4271 | 0.30249 | 473.15 | 294754168.0219 | 294.7542 | -994978.7062 | 294453195.2151 | 294.4532
15.7356 | 0.30854 | 473.15 | 241428484.682 | 241.4285 | -822148.8435 | 241174817.6112 | 241.1748 |  |  | 15.7356 | 0.30854 | 473.15 | 269306602.2166 | 269.3066 | -902908.4136 | 269028017.4636 | 269.028 |  |  | 15.7356 | 0.30854 | 473.15 | 294453195.2151 | 294.4532 | -976189.7416 | 294152000.1283 | 294.152
16.0503 | 0.31471 | 473.15 | 241174817.6112 | 241.1748 | -806310.0576 | 240921061.8608 | 240.9211 |  |  | 16.0503 | 0.31471 | 473.15 | 269028017.4636 | 269.028 | -886008.2218 | 268749179.715 | 268.7492 |  |  | 16.0503 | 0.31471 | 473.15 | 294152000.1283 | 294.152 | -957736.7646 | 293850588.5199 | 293.8506
16.3713 | 0.32101 | 473.15 | 240921061.8608 | 240.9211 | -790766.5746 | 240667220.5564 | 240.6672 |  |  | 16.3713 | 0.32101 | 473.15 | 268749179.715 | 268.7492 | -869404.711 | 268470095.0484 | 268.4701 |  |  | 16.3713 | 0.32101 | 473.15 | 293850588.5199 | 293.8506 | -939614.4561 | 293548966.0604 | 293.549
16.6988 | 0.32743 | 473.15 | 240667220.5564 | 240.6672 | -775513.2514 | 240413296.7719 | 240.4133 |  |  | 16.6988 | 0.32743 | 473.15 | 268470095.0484 | 268.4701 | -853093.3888 | 268190769.4516 | 268.1908 |  |  | 16.6988 | 0.32743 | 473.15 | 293548966.0604 | 293.549 | -921817.5555 | 293247138.3329 | 293.2471
17.0327 | 0.33398 | 473.15 | 240413296.7719 | 240.4133 | -760545.0207 | 240159293.531 | 240.1593 |  |  | 17.0327 | 0.33398 | 473.15 | 268190769.4516 | 268.1908 | -837069.8043 | 267911208.8241 | 267.9112 |  |  | 17.0327 | 0.33398 | 473.15 | 293247138.3329 | 293.2471 | -904340.8614 | 292945110.8349 | 292.9451
17.3734 | 0.34065 | 473.15 | 240159293.531 | 240.1593 | -745856.8907 | 239905213.807 | 239.9052 |  |  | 17.3734 | 0.34065 | 473.15 | 267911208.8241 | 267.9112 | -821329.5488 | 267631418.9775 | 267.6314 |  |  | 17.3734 | 0.34065 | 473.15 | 292945110.8349 | 292.9451 | -887179.2314 | 292642888.9783 | 292.6429
17.7209 | 0.34747 | 473.15 | 239905213.807 | 239.9052 | -731443.9444 | 239651060.5246 | 239.6511 |  |  | 17.7209 | 0.34747 | 473.15 | 267631418.9775 | 267.6314 | -805868.2566 | 267351405.6365 | 267.3514 |  |  | 17.7209 | 0.34747 | 473.15 | 292642888.9783 | 292.6429 | -870327.5826 | 292340478.0915 | 292.3405
18.0753 | 0.35442 | 473.15 | 239651060.5246 | 239.6511 | -717301.3385 | 239396836.5599 | 239.3968 |  |  | 18.0753 | 0.35442 | 473.15 | 267351405.6365 | 267.3514 | -790681.6049 | 267071174.4399 | 267.0712 |  |  | 18.0753 | 0.35442 | 473.15 | 292340478.0915 | 292.3405 | -853780.892 | 292037883.4194 | 292.0379
18.4368 | 0.36151 | 473.15 | 239396836.5599 | 239.3968 | -703424.3036 | 239142544.7417 | 239.1425 |  |  | 18.4368 | 0.36151 | 473.15 | 267071174.4399 | 267.0712 | -775765.3154 | 266790730.9415 | 266.7907 |  |  | 18.4368 | 0.36151 | 473.15 | 292037883.4194 | 292.0379 | -837534.1962 | 291735110.1253 | 291.7351
18.8055 | 0.36874 | 473.15 | 239142544.7417 | 239.1425 | -689808.1428 | 238888187.8517 | 238.8882 |  |  | 18.8055 | 0.36874 | 473.15 | 266790730.9415 | 266.7907 | -761115.1536 | 266510080.6108 | 266.5101 |  |  | 18.8055 | 0.36874 | 473.15 | 291735110.1253 | 291.7351 | -821582.5921 | 291432163.2912 | 291.4322
19.1816 | 0.37611 | 473.15 | 238888187.8517 | 238.8882 | -676448.2315 | 238633768.6257 | 238.6338 |  |  | 19.1816 | 0.37611 | 473.15 | 266510080.6108 | 266.5101 | -746726.9302 | 266229228.8342 | 266.2292 |  |  | 19.1816 | 0.37611 | 473.15 | 291432163.2912 | 291.4322 | -805921.2365 | 291129047.9194 | 291.129
19.5653 | 0.38363 | 473.15 | 238633768.6257 | 238.6338 | -663340.0165 | 238379289.7541 | 238.3793 |  |  | 19.5653 | 0.38363 | 473.15 | 266229228.8342 | 266.2292 | -732596.5008 | 265948180.9158 | 265.9482 |  |  | 19.5653 | 0.38363 | 473.15 | 291129047.9194 | 291.129 | -790545.3465 | 290825768.9332 | 290.8258
19.9566 | 0.39131 | 473.15 | 238379289.7541 | 238.3793 | -650479.0151 | 238124753.8828 | 238.1248 |  |  | 19.9566 | 0.39131 | 473.15 | 265948180.9158 | 265.9482 | -718719.7667 | 265666942.0783 | 265.6669 |  |  | 19.9566 | 0.39131 | 473.15 | 290825768.9332 | 290.8258 | -775450.1994 | 290522331.178 | 290.5223
20.3557 | 0.39913 | 473.15 | 238124753.8828 | 238.1248 | -637860.8151 | 237870163.6137 | 237.8702 |  |  | 20.3557 | 0.39913 | 473.15 | 265666942.0783 | 265.6669 | -705092.6749 | 265385517.464 | 265.3855 |  |  | 20.3557 | 0.39913 | 473.15 | 290522331.178 | 290.5223 | -760631.1324 | 290218739.4224 | 290.2187
20.7628 | 0.40711 | 473.15 | 237870163.6137 | 237.8702 | -625481.0733 | 237615521.5056 | 237.6155 |  |  | 20.7628 | 0.40711 | 473.15 | 265385517.464 | 265.3855 | -691711.2184 | 265103912.1359 | 265.1039 |  |  | 20.7628 | 0.40711 | 473.15 | 290218739.4224 | 290.2187 | -746083.5431 | 289914998.3591 | 289.915
21.1781 | 0.41526 | 473.15 | 237615521.5056 | 237.6155 | -613335.5152 | 237360830.0746 | 237.3608 |  |  | 21.1781 | 0.41526 | 473.15 | 265103912.1359 | 265.1039 | -678571.4366 | 264822131.0782 | 264.8221 |  |  | 21.1781 | 0.41526 | 473.15 | 289914998.3591 | 289.915 | -731802.8888 | 289611112.606 | 289.6111
21.6016 | 0.42356 | 473.15 | 237360830.0746 | 237.3608 | -601419.9342 | 237106091.7955 | 237.1061 |  |  | 21.6016 | 0.42356 | 473.15 | 264822131.0782 | 264.8221 | -665669.415 | 264540179.198 | 264.5402 |  |  | 21.6016 | 0.42356 | 473.15 | 289611112.606 | 289.6111 | -717784.687 | 289307086.7074 | 289.3071
22.0337 | 0.43203 | 473.15 | 237106091.7955 | 237.1061 | -589730.1908 | 236851309.1014 | 236.8513 |  |  | 22.0337 | 0.43203 | 473.15 | 264540179.198 | 264.5402 | -653001.2862 | 264258061.3253 | 264.2581 |  |  | 22.0337 | 0.43203 | 473.15 | 289307086.7074 | 289.3071 | -704024.5145 | 289002925.1344 | 289.0029
22.4743 | 0.44067 | 473.15 | 236851309.1014 | 236.8513 | -578262.2119 | 236596484.3856 | 236.5965 |  |  | 22.4743 | 0.44067 | 473.15 | 264258061.3253 | 264.2581 | -640563.229 | 263975782.2148 | 263.9758 |  |  | 22.4743 | 0.44067 | 473.15 | 289002925.1344 | 289.0029 | -690518.008 | 288698632.2868 | 288.6986
22.9238 | 0.44949 | 473.15 | 236596484.3856 | 236.5965 | -567011.9901 | 236341620.0013 | 236.3416 |  |  | 22.9238 | 0.44949 | 473.15 | 263975782.2148 | 263.9758 | -628351.4693 | 263693346.5465 | 263.6933 |  |  | 22.9238 | 0.44949 | 473.15 | 288698632.2868 | 288.6986 | -677260.8632 | 288394212.4934 | 288.3942
23.3823 | 0.45848 | 473.15 | 236341620.0013 | 236.3416 | -555975.5828 | 236086718.2627 | 236.0867 |  |  | 23.3823 | 0.45848 | 473.15 | 263693346.5465 | 263.6933 | -616362.2795 | 263410758.9266 | 263.4108 |  |  | 23.3823 | 0.45848 | 473.15 | 288394212.4934 | 288.3942 | -664248.835 | 288089670.0131 | 288.0897
23.8499 | 0.46765 | 473.15 | 236086718.2627 | 236.0867 | -545149.1115 | 235831781.4456 | 235.8318 |  |  | 23.8499 | 0.46765 | 473.15 | 263410758.9266 | 263.4108 | -604591.9791 | 263128023.8885 | 263.128 |  |  | 23.8499 | 0.46765 | 473.15 | 288089670.0131 | 288.0897 | -651477.7372 | 287785009.0365 | 287.785
24.3269 | 0.477 | 473.15 | 235831781.4456 | 235.8318 | -534528.7613 | 235576811.788 | 235.5768 |  |  | 24.3269 | 0.477 | 473.15 | 263128023.8885 | 263.128 | -593036.9342 | 262845145.8939 | 262.8451 |  |  | 24.3269 | 0.477 | 473.15 | 287785009.0365 | 287.785 | -638943.4419 | 287480233.686 | 287.4802
24.8135 | 0.48654 | 473.15 | 235576811.788 | 235.5768 | -524110.7796 | 235321811.4909 | 235.3218 |  |  | 24.8135 | 0.48654 | 473.15 | 262845145.8939 | 262.8451 | -581693.5578 | 262562129.3337 | 262.5621 |  |  | 24.8135 | 0.48654 | 473.15 | 287480233.686 | 287.4802 | -626641.8796 | 287175348.0174 | 287.1753
25.3098 | 0.49627 | 473.15 | 235321811.4909 | 235.3218 | -513891.4759 | 235066782.7188 | 235.0668 |  |  | 25.3098 | 0.49627 | 473.15 | 262562129.3337 | 262.5621 | -570558.3094 | 262278978.5287 | 262.279 |  |  | 25.3098 | 0.49627 | 473.15 | 287175348.0174 | 287.1753 | -614569.0386 | 286870356.0207 | 286.8704
25.816 | 0.5062 | 473.15 | 235066782.7188 | 235.0668 | -503867.2205 | 234811727.6002 | 234.8117 |  |  | 25.816 | 0.5062 | 473.15 | 262278978.5287 | 262.279 | -559627.6952 | 261995697.731 | 261.9957 |  |  | 25.816 | 0.5062 | 473.15 | 286870356.0207 | 286.8704 | -602720.9645 | 286565261.6212 | 286.5653
26.3323 | 0.51632 | 473.15 | 234811727.6002 | 234.8117 | -494034.4442 | 234556648.2285 | 234.5566 |  |  | 26.3323 | 0.51632 | 473.15 | 261995697.731 | 261.9957 | -548898.2679 | 261712291.1245 | 261.7123 |  |  | 26.3323 | 0.51632 | 473.15 | 286565261.6212 | 286.5653 | -591093.7604 | 286260068.68 | 286.2601
26.8589 | 0.52665 | 473.15 | 234556648.2285 | 234.5566 | -484389.6374 | 234301546.6623 | 234.3015 |  |  | 26.8589 | 0.52665 | 473.15 | 261712291.1245 | 261.7123 | -538366.6265 | 261428762.8262 | 261.4288 |  |  | 26.8589 | 0.52665 | 473.15 | 286260068.68 | 286.2601 | -579683.5859 | 285954780.9958 | 285.9548
27.3961 | 0.53718 | 473.15 | 234301546.6623 | 234.3015 | -474929.3489 | 234046424.9264 | 234.0464 |  |  | 27.3961 | 0.53718 | 473.15 | 261428762.8262 | 261.4288 | -528029.4162 | 261145116.8869 | 261.1451 |  |  | 27.3961 | 0.53718 | 473.15 | 285954780.9958 | 285.9548 | -568486.6571 | 285649402.305 | 285.6494
27.944 | 0.54792 | 473.15 | 234046424.9264 | 234.0464 | -465650.1859 | 233791285.012 | 233.7913 |  |  | 27.944 | 0.54792 | 473.15 | 261145116.8869 | 261.1451 | -517883.3279 | 260861357.2923 | 260.8614 |  |  | 27.944 | 0.54792 | 473.15 | 285649402.305 | 285.6494 | -557499.2459 | 285343936.2831 | 285.3439
28.5029 | 0.55888 | 473.15 | 233791285.012 | 233.7913 | -456548.8127 | 233536128.8774 | 233.5361 |  |  | 28.5029 | 0.55888 | 473.15 | 260861357.2923 | 260.8614 | -507925.0988 | 260577487.9639 | 260.5775 |  |  | 28.5029 | 0.55888 | 473.15 | 285343936.2831 | 285.3439 | -546717.6799 | 285038386.5456 | 285.0384
29.073 | 0.57006 | 473.15 | 233536128.8774 | 233.5361 | -447621.9499 | 233280958.4489 | 233.281 |  |  | 29.073 | 0.57006 | 473.15 | 260577487.9639 | 260.5775 | -498151.5112 | 260293512.7597 | 260.2935 |  |  | 29.073 | 0.57006 | 473.15 | 285038386.5456 | 285.0384 | -536138.3414 | 284732756.6488 | 284.7328
29.6544 | 0.58146 | 473.15 | 233280958.4489 | 233.281 | -438866.3739 | 233025775.6207 | 233.0258 |  |  | 29.6544 | 0.58146 | 473.15 | 260293512.7597 | 260.2935 | -488559.3928 | 260009435.4756 | 260.0094 |  |  | 29.6544 | 0.58146 | 473.15 | 284732756.6488 | 284.7328 | -525757.6675 | 284427050.0909 | 284.4271
30.2475 | 0.59309 | 473.15 | 233025775.6207 | 233.0258 | -430278.9161 | 232770582.2561 | 232.7706 |  |  | 30.2475 | 0.59309 | 473.15 | 260009435.4756 | 260.0094 | -479145.6166 | 259725259.8457 | 259.7253 |  |  | 30.2475 | 0.59309 | 473.15 | 284427050.0909 | 284.4271 | -515572.1496 | 284121270.3127 | 284.1213
30.8525 | 0.60495 | 473.15 | 232770582.2561 | 232.7706 | -421856.4621 | 232515380.1879 | 232.5154 |  |  | 30.8525 | 0.60495 | 473.15 | 259725259.8457 | 259.7253 | -469907.1001 | 259440989.5438 | 259.441 |  |  | 30.8525 | 0.60495 | 473.15 | 284121270.3127 | 284.1213 | -505578.3323 | 283815420.6988 | 283.8154
31.4695 | 0.61705 | 473.15 | 232515380.1879 | 232.5154 | -413595.9508 | 232260171.2185 | 232.2602 |  |  | 31.4695 | 0.61705 | 473.15 | 259440989.5438 | 259.441 | -460840.8055 | 259156628.1839 | 259.1566 |  |  | 31.4695 | 0.61705 | 473.15 | 283815420.6988 | 283.8154 | -495772.8136 | 283509504.5782 | 283.5095
32.0989 | 0.62939 | 473.15 | 232260171.2185 | 232.2602 | -405494.3738 | 232004957.1212 | 232.005 |  |  | 32.0989 | 0.62939 | 473.15 | 259156628.1839 | 259.1566 | -451943.7391 | 258872179.3213 | 258.8722 |  |  | 32.0989 | 0.62939 | 473.15 | 283509504.5782 | 283.5095 | -486152.244 | 283203525.2252 | 283.2035
32.7409 | 0.64198 | 473.15 | 232004957.1212 | 232.005 | -397548.7747 | 231749739.6401 | 231.7497 |  |  | 32.7409 | 0.64198 | 473.15 | 258872179.3213 | 258.8722 | -443212.9511 | 258587646.4534 | 258.5876 |  |  | 32.7409 | 0.64198 | 473.15 | 283203525.2252 | 283.2035 | -476713.3264 | 282897485.8607 | 282.8975
33.3957 | 0.65482 | 473.15 | 231749739.6401 | 231.7497 | -389756.2482 | 231494520.4908 | 231.4945 |  |  | 33.3957 | 0.65482 | 473.15 | 258587646.4534 | 258.5876 | -434645.5352 | 258303033.0206 | 258.303 |  |  | 33.3957 | 0.65482 | 473.15 | 282897485.8607 | 282.8975 | -467452.8148 | 282591389.6523 | 282.5914
34.0636 | 0.66791 | 473.15 | 231494520.4908 | 231.4945 | -382113.9395 | 231239301.3611 | 231.2393 |  |  | 34.0636 | 0.66791 | 473.15 | 258303033.0206 | 258.303 | -426238.6284 | 258018342.4073 | 258.0183 |  |  | 34.0636 | 0.66791 | 473.15 | 282591389.6523 | 282.5914 | -458367.5147 | 282285239.7162 | 282.2852
34.7449 | 0.68127 | 473.15 | 231239301.3611 | 231.2393 | -374619.0435 | 230984083.9112 | 230.9841 |  |  | 34.7449 | 0.68127 | 473.15 | 258018342.4073 | 258.0183 | -417989.4105 | 257733577.9425 | 257.7336 |  |  | 34.7449 | 0.68127 | 473.15 | 282285239.7162 | 282.2852 | -449454.2818 | 281979039.1169 | 281.979
35.4398 | 0.6949 | 473.15 | 230984083.9112 | 230.9841 | -367268.804 | 230728869.7747 | 230.7289 |  |  | 35.4398 | 0.6949 | 473.15 | 257733577.9425 | 257.7336 | -409895.1041 | 257448742.901 | 257.4487 |  |  | 35.4398 | 0.6949 | 473.15 | 281979039.1169 | 281.979 | -440710.0221 | 281672790.8689 | 281.6728
36.1486 | 0.7088 | 473.15 | 230728869.7747 | 230.7289 | -360060.5133 | 230473660.5584 | 230.4737 |  |  | 36.1486 | 0.7088 | 473.15 | 257448742.901 | 257.4487 | -401952.9734 | 257163840.5038 | 257.1638 |  |  | 36.1486 | 0.7088 | 473.15 | 281672790.8689 | 281.6728 | -432131.6908 | 281366497.9374 | 281.3665
36.8715 | 0.72297 | 473.15 | 230473660.5584 | 230.4737 | -352991.5108 | 230218457.8433 | 230.2185 |  |  | 36.8715 | 0.72297 | 473.15 | 257163840.5038 | 257.1638 | -394160.325 | 256878873.9195 | 256.8789 |  |  | 36.8715 | 0.72297 | 473.15 | 281366497.9374 | 281.3665 | -423716.292 | 281060163.2385 | 281.0602
37.609 | 0.73743 | 473.15 | 230218457.8433 | 230.2185 | -346059.1833 | 229963263.1848 | 229.9633 |  |  | 37.609 | 0.73743 | 473.15 | 256878873.9195 | 256.8789 | -386514.5063 | 256593846.2648 | 256.5938 |  |  | 37.609 | 0.73743 | 473.15 | 281060163.2385 | 281.0602 | -415460.8784 | 280753789.641 | 280.7538
38.3611 | 0.75218 | 473.15 | 229963263.1848 | 229.9633 | -339260.9632 | 229708078.1137 | 229.7081 |  |  | 38.3611 | 0.75218 | 473.15 | 256593846.2648 | 256.5938 | -379012.9062 | 256308760.6052 | 256.3088 |  |  | 38.3611 | 0.75218 | 473.15 | 280753789.641 | 280.7538 | -407362.5501 | 280447379.9664 | 280.4474
39.1284 | 0.76722 | 473.15 | 229708078.1137 | 229.7081 | -332594.3285 | 229452904.1357 | 229.4529 |  |  | 39.1284 | 0.76722 | 473.15 | 256308760.6052 | 256.3088 | -371652.9539 | 256023619.9563 | 256.0236 |  |  | 39.1284 | 0.76722 | 473.15 | 280447379.9664 | 280.4474 | -399418.4548 | 280140936.9899 | 280.1409
39.9109 | 0.78257 | 473.15 | 229452904.1357 | 229.4529 | -326056.8021 | 229197742.7328 | 229.1977 |  |  | 39.9109 | 0.78257 | 473.15 | 256023619.9563 | 256.0236 | -364432.1188 | 255738427.284 | 255.7384 |  |  | 39.9109 | 0.78257 | 473.15 | 280140936.9899 | 280.1409 | -391625.7865 | 279834463.4416 | 279.8345
40.7092 | 0.79822 | 473.15 | 229197742.7328 | 229.1977 | -319645.9507 | 228942595.3632 | 228.9426 |  |  | 40.7092 | 0.79822 | 473.15 | 255738427.284 | 255.7384 | -357347.9102 | 255453185.506 | 255.4532 |  |  | 40.7092 | 0.79822 | 473.15 | 279834463.4416 | 279.8345 | -383981.7856 | 279527962.0066 | 279.528
41.5233 | 0.81418 | 473.15 | 228942595.3632 | 228.9426 | -313359.3844 | 228687463.462 | 228.6875 |  |  | 41.5233 | 0.81418 | 473.15 | 255453185.506 | 255.4532 | -350397.8767 | 255167897.4918 | 255.1679 |  |  | 41.5233 | 0.81418 | 473.15 | 279527962.0066 | 279.528 | -376483.7379 | 279221435.3263 | 279.2214
42.3538 | 0.83047 | 473.15 | 228687463.462 | 228.6875 | -307194.756 | 228432348.4414 | 228.4323 |  |  | 42.3538 | 0.83047 | 473.15 | 255167897.4918 | 255.1679 | -343579.606 | 254882566.0644 | 254.8826 |  |  | 42.3538 | 0.83047 | 473.15 | 279221435.3263 | 279.2214 | -369128.9741 | 278914885.999 | 278.9149
43.2009 | 0.84708 | 473.15 | 228432348.4414 | 228.4323 | -301149.7603 | 228177251.6915 | 228.1773 |  |  | 43.2009 | 0.84708 | 473.15 | 254882566.0644 | 254.8826 | -336890.724 | 254597194.0001 | 254.5972 |  |  | 43.2009 | 0.84708 | 473.15 | 278914885.999 | 278.9149 | -361914.8694 | 278608316.5804 | 278.6083
44.0649 | 0.86402 | 473.15 | 228177251.6915 | 228.1773 | -295222.1336 | 227922174.5803 | 227.9222 |  |  | 44.0649 | 0.86402 | 473.15 | 254597194.0001 | 254.5972 | -330328.895 | 254311784.0301 | 254.3118 |  |  | 44.0649 | 0.86402 | 473.15 | 278608316.5804 | 278.6083 | -354838.8428 | 278301729.5848 | 278.3017
44.9462 | 0.8813 | 473.15 | 227922174.5803 | 227.9222 | -289409.6525 | 227667118.4544 | 227.6671 |  |  | 44.9462 | 0.8813 | 473.15 | 254311784.0301 | 254.3118 | -323891.8208 | 254026338.8408 | 254.0263 |  |  | 44.9462 | 0.8813 | 473.15 | 278301729.5848 | 278.3017 | -347898.3566 | 277995127.4854 | 277.9951
45.8451 | 0.89892 | 473.15 | 227667118.4544 | 227.6671 | -283710.1341 | 227412084.6392 | 227.4121 |  |  | 45.8451 | 0.89892 | 473.15 | 254026338.8408 | 254.0263 | -317577.2407 | 253740861.0747 | 253.7409 |  |  | 45.8451 | 0.89892 | 473.15 | 277995127.4854 | 277.9951 | -341090.9156 | 277688512.7152 | 277.6885
46.762 | 0.9169 | 473.15 | 227412084.6392 | 227.4121 | -278121.4345 | 227157074.4395 | 227.1571 |  |  | 46.762 | 0.9169 | 473.15 | 253740861.0747 | 253.7409 | -311382.9303 | 253455353.3309 | 253.4554 |  |  | 46.762 | 0.9169 | 473.15 | 277688512.7152 | 277.6885 | -334414.067 | 277381887.6679 | 277.3819
47.6973 | 0.93524 | 473.15 | 227157074.4395 | 227.1571 | -272641.4488 | 226902089.1398 | 226.9021 |  |  | 47.6973 | 0.93524 | 473.15 | 253455353.3309 | 253.4554 | -305306.7021 | 253169818.1665 | 253.1698 |  |  | 47.6973 | 0.93524 | 473.15 | 277381887.6679 | 277.3819 | -327865.3995 | 277075254.6981 | 277.0753
48.6512 | 0.95395 | 473.15 | 226902089.1398 | 226.9021 | -267268.1102 | 226647130.0048 | 226.6471 |  |  | 48.6512 | 0.95395 | 473.15 | 253169818.1665 | 253.1698 | -299346.4042 | 252884258.0964 | 252.8843 |  |  | 48.6512 | 0.95395 | 473.15 | 277075254.6981 | 277.0753 | -321442.5426 | 276768616.1226 | 276.7686
49.6242 | 0.97302 | 473.15 | 226647130.0048 | 226.6471 | -261999.3894 | 226392198.2796 | 226.3922 |  |  | 49.6242 | 0.97302 | 473.15 | 252884258.0964 | 252.8843 | -293499.9203 | 252598675.5948 | 252.5987 |  |  | 49.6242 | 0.97302 | 473.15 | 276768616.1226 | 276.7686 | -315143.1664 | 276461974.2205 | 276.462
50.6167 | 0.99248 | 473.15 | 226392198.2796 | 226.3922 | -256833.2939 | 226137295.19 | 226.1373 |  |  | 50.6167 | 0.99248 | 473.15 | 252598675.5948 | 252.5987 | -287765.169 | 252313073.0955 | 252.3131 |  |  | 50.6167 | 0.99248 | 473.15 | 276461974.2205 | 276.462 | -308964.981 | 276155331.2343 | 276.1553
51.629 | 1.0123 | 473.15 | 226137295.19 | 226.1373 | -251767.8677 | 225882421.9433 | 225.8824 |  |  | 51.629 | 1.0123 | 473.15 | 252313073.0955 | 252.3131 | -282140.1038 | 252027452.9927 | 252.0275 |  |  | 51.629 | 1.0123 | 473.15 | 276155331.2343 | 276.1553 | -302905.7355 | 275848689.3703 | 275.8487
52.6616 | 1.0326 | 473.15 | 225882421.9433 | 225.8824 | -246801.1904 | 225627579.7283 | 225.6276 |  |  | 52.6616 | 1.0326 | 473.15 | 252027452.9927 | 252.0275 | -276622.712 | 251741817.6416 | 251.7418 |  |  | 52.6616 | 1.0326 | 473.15 | 275848689.3703 | 275.8487 | -296963.2182 | 275542050.7994 | 275.5421
53.7149 | 1.0532 | 473.15 | 225627579.7283 | 225.6276 | -241931.3765 | 225372769.7156 | 225.3728 |  |  | 53.7149 | 1.0532 | 473.15 | 251741817.6416 | 251.7418 | -271211.0149 | 251456169.3593 | 251.4562 |  |  | 53.7149 | 1.0532 | 473.15 | 275542050.7994 | 275.5421 | -291135.2552 | 275235417.6577 | 275.2354
54.7892 | 1.0743 | 473.15 | 225372769.7156 | 225.3728 | -237156.5755 | 225117993.0584 | 225.118 |  |  | 54.7892 | 1.0743 | 473.15 | 251456169.3593 | 251.4562 | -265903.067 | 251170510.4252 | 251.1705 |  |  | 54.7892 | 1.0743 | 473.15 | 275235417.6577 | 275.2354 | -285419.7105 | 274928792.0471 | 274.9288
55.8849 | 1.0958 | 473.15 | 225117993.0584 | 225.118 | -232474.9703 | 224863250.8922 | 224.8633 |  |  | 55.8849 | 1.0958 | 473.15 | 251170510.4252 | 251.1705 | -260696.9555 | 250884843.0818 | 250.8848 |  |  | 55.8849 | 1.0958 | 473.15 | 274928792.0471 | 274.9288 | -279814.4853 | 274622176.036 | 274.6222
57.0026 | 1.1177 | 473.15 | 224863250.8922 | 224.8633 | -227884.7777 | 224608544.3358 | 224.6085 |  |  | 57.0026 | 1.1177 | 473.15 | 250884843.0818 | 250.8848 | -255590.8003 | 250599169.5356 | 250.5992 |  |  | 57.0026 | 1.1177 | 473.15 | 274622176.036 | 274.6222 | -274317.5171 | 274315571.6597 | 274.3156
58.1427 | 1.1401 | 473.15 | 224608544.3358 | 224.6085 | -223384.2469 | 224353874.4911 | 224.3539 |  |  | 58.1427 | 1.1401 | 473.15 | 250599169.5356 | 250.5992 | -250582.7528 | 250313491.9571 | 250.3135 |  |  | 58.1427 | 1.1401 | 473.15 | 274315571.6597 | 274.3156 | -268926.7797 | 274008980.9213 | 274.009
59.3055 | 1.1629 | 473.15 | 224353874.4911 | 224.3539 | -218971.6597 | 224099242.4438 | 224.0992 |  |  | 59.3055 | 1.1629 | 473.15 | 250313491.9571 | 250.3135 | -245670.9964 | 250027812.4821 | 250.0278 |  |  | 59.3055 | 1.1629 | 473.15 | 274008980.9213 | 274.009 | -263640.2824 | 273702405.7922 | 273.7024
60.4917 | 1.1861 | 473.15 | 224099242.4438 | 224.0992 | -214645.3293 | 223844649.2636 | 223.8446 |  |  | 60.4917 | 1.1861 | 473.15 | 250027812.4821 | 250.0278 | -240853.7454 | 249742133.212 | 249.7421 |  |  | 60.4917 | 1.1861 | 473.15 | 273702405.7922 | 273.7024 | -258456.0693 | 273395848.2125 | 273.3958
61.7015 | 1.2098 | 473.15 | 223844649.2636 | 223.8446 | -210403.6003 | 223590096.0043 | 223.5901 |  |  | 61.7015 | 1.2098 | 473.15 | 249742133.212 | 249.7421 | -236129.2446 | 249456456.2143 | 249.4565 |  |  | 61.7015 | 1.2098 | 473.15 | 273395848.2125 | 273.3958 | -253372.2192 | 273089310.0918 | 273.0893
62.9355 | 1.234 | 473.15 | 223590096.0043 | 223.5901 | -206244.8478 | 223335583.7044 | 223.3356 |  |  | 62.9355 | 1.234 | 473.15 | 249456456.2143 | 249.4565 | -231495.7692 | 249170783.5236 | 249.1708 |  |  | 62.9355 | 1.234 | 473.15 | 273089310.0918 | 273.0893 | -248386.8446 | 272782793.3097 | 272.7828
64.1942 | 1.2587 | 473.15 | 223335583.7044 | 223.3356 | -202167.4773 | 223081113.3874 | 223.0811 |  |  | 64.1942 | 1.2587 | 473.15 | 249170783.5236 | 249.1708 | -226951.6242 | 248885117.1419 | 248.8851 |  |  | 64.1942 | 1.2587 | 473.15 | 272782793.3097 | 272.7828 | -243498.0917 | 272476299.7164 | 272.4763
65.4781 | 1.2839 | 473.15 | 223081113.3874 | 223.0811 | -198169.9236 | 222826686.062 | 222.8267 |  |  | 65.4781 | 1.2839 | 473.15 | 248885117.1419 | 248.8851 | -222495.1439 | 248599459.0393 | 248.5995 |  |  | 65.4781 | 1.2839 | 473.15 | 272476299.7164 | 272.4763 | -238704.1394 | 272169831.1331 | 272.1698
66.7877 | 1.3096 | 473.15 | 222826686.062 | 222.8267 | -194250.6507 | 222572302.7223 | 222.5723 |  |  | 66.7877 | 1.3096 | 473.15 | 248599459.0393 | 248.5995 | -218124.6916 | 248313811.1543 | 248.3138 |  |  | 66.7877 | 1.3096 | 473.15 | 272169831.1331 | 272.1698 | -234003.199 | 271863389.3527 | 271.8634
68.1234 | 1.3358 | 473.15 | 222572302.7223 | 222.5723 | -190408.1513 | 222317964.3484 | 222.318 |  |  | 68.1234 | 1.3358 | 473.15 | 248313811.1543 | 248.3138 | -213838.6591 | 248028175.3951 | 248.0282 |  |  | 68.1234 | 1.3358 | 473.15 | 271863389.3527 | 271.8634 | -229393.5138 | 271556976.1403 | 271.557
69.4859 | 1.3625 | 473.15 | 222317964.3484 | 222.318 | -186640.946 | 222063671.9061 | 222.0637 |  |  | 69.4859 | 1.3625 | 473.15 | 248028175.3951 | 248.0282 | -209635.4663 | 247742553.6391 | 247.7426 |  |  | 69.4859 | 1.3625 | 473.15 | 271556976.1403 | 271.557 | -224873.3585 | 271250593.2336 | 271.2506
70.8756 | 1.3897 | 473.15 | 222063671.9061 | 222.0637 | -182947.5831 | 221809426.3481 | 221.8094 |  |  | 70.8756 | 1.3897 | 473.15 | 247742553.6391 | 247.7426 | -205513.5608 | 247456947.7347 | 247.4569 |  |  | 70.8756 | 1.3897 | 473.15 | 271250593.2336 | 271.2506 | -220441.0386 | 270944242.3437 | 270.9442
72.2931 | 1.4175 | 473.15 | 221809426.3481 | 221.8094 | -179326.6381 | 221555228.6134 | 221.5552 |  |  | 72.2931 | 1.4175 | 473.15 | 247456947.7347 | 247.4569 | -201471.4173 | 247171359.5005 | 247.1714 |  |  | 72.2931 | 1.4175 | 473.15 | 270944242.3437 | 270.9442 | -216094.8902 | 270637925.1554 | 270.6379
73.739 | 1.4459 | 473.15 | 221555228.6134 | 221.5552 | -175776.7131 | 221301079.6279 | 221.3011 |  |  | 73.739 | 1.4459 | 473.15 | 247171359.5005 | 247.1714 | -197507.5378 | 246885790.7272 | 246.8858 |  |  | 73.739 | 1.4459 | 473.15 | 270637925.1554 | 270.6379 | -211833.2791 | 270331643.3276 | 270.3316
75.2138 | 1.4748 | 473.15 | 221301079.6279 | 221.3011 | -172296.4364 | 221046980.3049 | 221.047 |  |  | 75.2138 | 1.4748 | 473.15 | 246885790.7272 | 246.8858 | -193620.4502 | 246600243.177 | 246.6002 |  |  | 75.2138 | 1.4748 | 473.15 | 270331643.3276 | 270.3316 | -207654.6008 | 270025398.494 | 270.0254
76.7181 | 1.5043 | 473.15 | 221046980.3049 | 221.047 | -168884.4619 | 220792931.5451 | 220.7929 |  |  | 76.7181 | 1.5043 | 473.15 | 246600243.177 | 246.6002 | -189808.709 | 246314718.5847 | 246.3147 |  |  | 76.7181 | 1.5043 | 473.15 | 270025398.494 | 270.0254 | -203557.2797 | 269719192.2637 | 269.7192
78.2524 | 1.5344 | 473.15 | 220792931.5451 | 220.7929 | -165539.4691 | 220538934.2367 | 220.5389 |  |  | 78.2524 | 1.5344 | 473.15 | 246314718.5847 | 246.3147 | -186070.894 | 246029218.6583 | 246.0292 |  |  | 78.2524 | 1.5344 | 473.15 | 269719192.2637 | 269.7192 | -199539.7685 | 269413026.2212 | 269.413
79.8175 | 1.565 | 473.15 | 220538934.2367 | 220.5389 | -162260.1618 | 220284989.2562 | 220.285 |  |  | 79.8175 | 1.565 | 473.15 | 246029218.6583 | 246.0292 | -182405.6104 | 245743745.079 | 245.7437 |  |  | 79.8175 | 1.565 | 473.15 | 269413026.2212 | 269.413 | -195600.5484 | 269106901.9273 | 269.1069
81.4138 | 1.5963 | 473.15 | 220284989.2562 | 220.285 | -159045.2688 | 220031097.468 | 220.0311 |  |  | 81.4138 | 1.5963 | 473.15 | 245743745.079 | 245.7437 | -178811.4881 | 245458299.5023 | 245.4583 |  |  | 81.4138 | 1.5963 | 473.15 | 269106901.9273 | 269.1069 | -191738.1279 | 268800820.9196 | 268.8008
83.0421 | 1.6283 | 473.15 | 220031097.468 | 220.0311 | -155893.5424 | 219777259.7251 | 219.7773 |  |  | 83.0421 | 1.6283 | 473.15 | 245458299.5023 | 245.4583 | -175287.1819 | 245172883.558 | 245.1729 |  |  | 83.0421 | 1.6283 | 473.15 | 268800820.9196 | 268.8008 | -187951.0426 | 268494784.7124 | 268.4948
84.7029 | 1.6608 | 473.15 | 219777259.7251 | 219.7773 | -152803.7585 | 219523476.8692 | 219.5235 |  |  | 84.7029 | 1.6608 | 473.15 | 245172883.558 | 245.1729 | -171831.3702 | 244887498.851 | 244.8875 |  |  | 84.7029 | 1.6608 | 473.15 | 268494784.7124 | 268.4948 | -184237.855 | 268188794.798 | 268.1888
86.397 | 1.6941 | 473.15 | 219523476.8692 | 219.5235 | -149774.7164 | 219269749.731 | 219.2697 |  |  | 86.397 | 1.6941 | 473.15 | 244887498.851 | 244.8875 | -168442.7554 | 244602146.9617 | 244.6021 |  |  | 86.397 | 1.6941 | 473.15 | 268188794.798 | 268.1888 | -180597.1538 | 267882852.6462 | 267.8829
88.1249 | 1.7279 | 473.15 | 219269749.731 | 219.2697 | -146805.2377 | 219016079.1301 | 219.0161 |  |  | 88.1249 | 1.7279 | 473.15 | 244602146.9617 | 244.6021 | -165120.0633 | 244316829.4464 | 244.3168 |  |  | 88.1249 | 1.7279 | 473.15 | 267882852.6462 | 267.8829 | -177027.5535 | 267576959.7055 | 267.577
89.8874 | 1.7625 | 473.15 | 219016079.1301 | 219.0161 | -143894.1666 | 218762465.8758 | 218.7625 |  |  | 89.8874 | 1.7625 | 473.15 | 244316829.4464 | 244.3168 | -161862.0424 | 244031547.8376 | 244.0315 |  |  | 89.8874 | 1.7625 | 473.15 | 267576959.7055 | 267.577 | -173527.694 | 267271117.4033 | 267.2711
91.6852 | 1.7977 | 473.15 | 218762465.8758 | 218.7625 | -141040.3689 | 218508910.7669 | 218.5089 |  |  | 91.6852 | 1.7977 | 473.15 | 244031547.8376 | 244.0315 | -158667.4641 | 243746303.6451 | 243.7463 |  |  | 91.6852 | 1.7977 | 473.15 | 267271117.4033 | 267.2711 | -170096.2401 | 266965327.1459 | 266.9653
93.5189 | 1.8337 | 473.15 | 218508910.7669 | 218.5089 | -138242.7321 | 218255414.5919 | 218.2554 |  |  | 93.5189 | 1.8337 | 473.15 | 243746303.6451 | 243.7463 | -155535.1218 | 243461098.3555 | 243.4611 |  |  | 93.5189 | 1.8337 | 473.15 | 266965327.1459 | 266.9653 | -166731.8814 | 266659590.3197 | 266.6596
95.3893 | 1.8704 | 473.15 | 218255414.5919 | 218.2554 | -135500.1649 | 218001978.1296 | 218.002 |  |  | 95.3893 | 1.8704 | 473.15 | 243461098.3555 | 243.4611 | -152463.8309 | 243175933.4335 | 243.1759 |  |  | 95.3893 | 1.8704 | 473.15 | 266659590.3197 | 266.6596 | -163433.3313 | 266353908.2908 | 266.3539
97.297 | 1.9078 | 473.15 | 218001978.1296 | 218.002 | -132811.5964 | 217748602.1489 | 217.7486 |  |  | 97.297 | 1.9078 | 473.15 | 243175933.4335 | 243.1759 | -149452.4284 | 242890810.3219 | 242.8908 |  |  | 97.297 | 1.9078 | 473.15 | 266353908.2908 | 266.3539 | -160199.3273 | 266048282.4059 | 266.0483
99.243 | 1.9459 | 473.15 | 217748602.1489 | 217.7486 | -130175.9763 | 217495287.4092 | 217.4953 |  |  | 99.243 | 1.9459 | 473.15 | 242890810.3219 | 242.8908 | -146499.7723 | 242605730.4419 | 242.6057 |  |  | 99.243 | 1.9459 | 473.15 | 266048282.4059 | 266.0483 | -157028.6299 | 265742713.9926 | 265.7427
101.2278 | 1.9849 | 473.15 | 217495287.4092 | 217.4953 | -127592.2742 | 217242034.6606 | 217.242 |  |  | 101.2278 | 1.9849 | 473.15 | 242605730.4419 | 242.6057 | -143604.7415 | 242320695.1939 | 242.3207 |  |  | 101.2278 | 1.9849 | 473.15 | 265742713.9926 | 265.7427 | -153920.0228 | 265437204.3597 | 265.4372
103.2524 | 2.0246 | 473.15 | 217242034.6606 | 217.242 | -125059.4793 | 216988844.644 | 216.9888 |  |  | 103.2524 | 2.0246 | 473.15 | 242320695.1939 | 242.3207 | -140766.2354 | 242035705.9578 | 242.0357 |  |  | 103.2524 | 2.0246 | 473.15 | 265437204.3597 | 265.4372 | -150872.312 | 265131754.7977 | 265.1318
105.3174 | 2.065 | 473.15 | 216988844.644 | 216.9888 | -122576.6002 | 216735718.0915 | 216.7357 |  |  | 105.3174 | 2.065 | 473.15 | 242035705.9578 | 242.0357 | -137983.1735 | 241750764.0931 | 241.7508 |  |  | 105.3174 | 2.065 | 473.15 | 265131754.7977 | 265.1318 | -147884.3259 | 264826366.5789 | 264.8264
107.4238 | 2.1063 | 473.15 | 216735718.0915 | 216.7357 | -120142.6641 | 216482655.7264 | 216.4827 |  |  | 107.4238 | 2.1063 | 473.15 | 241750764.0931 | 241.7508 | -135254.4951 | 241465870.9397 | 241.4659 |  |  | 107.4238 | 2.1063 | 473.15 | 264826366.5789 | 264.8264 | -144954.9145 | 264521040.9581 | 264.521
109.5723 | 2.1485 | 473.15 | 216482655.7264 | 216.4827 | -117756.7171 | 216229658.2634 | 216.2297 |  |  | 109.5723 | 2.1485 | 473.15 | 241465870.9397 | 241.4659 | -132579.1591 | 241181027.8181 | 241.181 |  |  | 109.5723 | 2.1485 | 473.15 | 264521040.9581 | 264.521 | -142082.9493 | 264215779.1729 | 264.2158
111.7637 | 2.1914 | 473.15 | 216229658.2634 | 216.2297 | -115417.8234 | 215976726.409 | 215.9767 |  |  | 111.7637 | 2.1914 | 473.15 | 241181027.8181 | 241.181 | -129956.1434 | 240896236.0298 | 240.8962 |  |  | 111.7637 | 2.1914 | 473.15 | 264215779.1729 | 264.2158 | -139267.3227 | 263910582.4436 | 263.9106
113.999 | 2.2353 | 473.15 | 215976726.409 | 215.9767 | -113125.065 | 215723860.8613 | 215.7239 |  |  | 113.999 | 2.2353 | 473.15 | 240896236.0298 | 240.8962 | -127384.4447 | 240611496.8577 | 240.6115 |  |  | 113.999 | 2.2353 | 473.15 | 263910582.4436 | 263.9106 | -136506.948 | 263605451.9744 | 263.6055
116.279 | 2.28 | 473.15 | 215723860.8613 | 215.7239 | -110877.5416 | 215471062.3107 | 215.4711 |  |  | 116.279 | 2.28 | 473.15 | 240611496.8577 | 240.6115 | -124863.0783 | 240326811.5663 | 240.3268 |  |  | 116.279 | 2.28 | 473.15 | 263605451.9744 | 263.6055 | -133800.7586 | 263300388.9529 | 263.3004
118.6045 | 2.3256 | 473.15 | 215471062.3107 | 215.4711 | -108674.3699 | 215218331.4396 | 215.2183 |  |  | 118.6045 | 2.3256 | 473.15 | 240326811.5663 | 240.3268 | -122391.0778 | 240042181.4026 | 240.0422 |  |  | 118.6045 | 2.3256 | 473.15 | 263300388.9529 | 263.3004 | -131147.7079 | 262995394.551 | 262.9954
120.9766 | 2.3721 | 473.15 | 215218331.4396 | 215.2183 | -106514.6839 | 214965668.9227 | 214.9657 |  |  | 120.9766 | 2.3721 | 473.15 | 240042181.4026 | 240.0422 | -119967.4945 | 239757607.5956 | 239.7576 |  |  | 120.9766 | 2.3721 | 473.15 | 262995394.551 | 262.9954 | -128546.7689 | 262690469.9248 | 262.6905
123.3962 | 2.4195 | 473.15 | 214965668.9227 | 214.9657 | -104397.6339 | 214713075.4273 | 214.7131 |  |  | 123.3962 | 2.4195 | 473.15 | 239757607.5956 | 239.7576 | -117591.3972 | 239473091.3575 | 239.4731 |  |  | 123.3962 | 2.4195 | 473.15 | 262690469.9248 | 262.6905 | -125996.9339 | 262385616.2154 | 262.3856
125.8641 | 2.4679 | 473.15 | 214713075.4273 | 214.7131 | -102322.3865 | 214460551.6136 | 214.4606 |  |  | 125.8641 | 2.4679 | 473.15 | 239473091.3575 | 239.4731 | -115261.8724 | 239188633.8836 | 239.1886 |  |  | 125.8641 | 2.4679 | 473.15 | 262385616.2154 | 262.3856 | -123497.2142 | 262080834.5487 | 262.0808
128.3814 | 2.5173 | 473.15 | 214460551.6136 | 214.4606 | -100288.1246 | 214208098.1343 | 214.2081 |  |  | 128.3814 | 2.5173 | 473.15 | 239188633.8836 | 239.1886 | -112978.0231 | 238904236.3527 | 238.9042 |  |  | 128.3814 | 2.5173 | 473.15 | 262080834.5487 | 262.0808 | -121046.6394 | 261776126.0362 | 261.7761
130.949 | 2.5676 | 473.15 | 214208098.1343 | 214.2081 | -98294.0464 | 213955715.6354 | 213.9557 |  |  | 130.949 | 2.5676 | 473.15 | 238904236.3527 | 238.9042 | -110738.9693 | 238619899.9274 | 238.6199 |  |  | 130.949 | 2.5676 | 473.15 | 261776126.0362 | 261.7761 | -118644.2576 | 261471491.775 | 261.4715
133.568 | 2.619 | 473.15 | 213955715.6354 | 213.9557 | -96339.3659 | 213703404.7559 | 213.7034 |  |  | 133.568 | 2.619 | 473.15 | 238619899.9274 | 238.6199 | -108543.8472 | 238335625.7546 | 238.3356 |  |  | 133.568 | 2.619 | 473.15 | 261471491.775 | 261.4715 | -116289.1349 | 261166932.8481 | 261.1669
136.2393 | 2.6714 | 473.15 | 213703404.7559 | 213.7034 | -94423.3119 | 213451166.1283 | 213.4512 |  |  | 136.2393 | 2.6714 | 473.15 | 238335625.7546 | 238.3356 | -106391.8093 | 238051414.9657 | 238.0514 |  |  | 136.2393 | 2.6714 | 473.15 | 261166932.8481 | 261.1669 | -113980.3547 | 260862450.3249 | 260.8625
138.9641 | 2.7248 | 473.15 | 213451166.1283 | 213.4512 | -92545.1281 | 213199000.3784 | 213.199 |  |  | 138.9641 | 2.7248 | 473.15 | 238051414.9657 | 238.0514 | -104282.0237 | 237767268.6768 | 237.7673 |  |  | 138.9641 | 2.7248 | 473.15 | 260862450.3249 | 260.8625 | -111717.018 | 260558045.2613 | 260.558
141.7434 | 2.7793 | 473.15 | 213199000.3784 | 213.199 | -90704.0731 | 212946908.1259 | 212.9469 |  |  | 141.7434 | 2.7793 | 473.15 | 237767268.6768 | 237.7673 | -102213.6744 | 237483187.9894 | 237.4832 |  |  | 141.7434 | 2.7793 | 473.15 | 260558045.2613 | 260.558 | -109498.2427 | 260253718.7 | 260.2537
144.5783 | 2.8349 | 473.15 | 212946908.1259 | 212.9469 | -88899.4193 | 212694889.984 | 212.6949 |  |  | 144.5783 | 2.8349 | 473.15 | 237483187.9894 | 237.4832 | -100185.9605 | 237199173.9903 | 237.1992 |  |  | 144.5783 | 2.8349 | 473.15 | 260253718.7 | 260.2537 | -107323.1633 | 259949471.671 | 259.9495
147.4698 | 2.8916 | 473.15 | 212694889.984 | 212.6949 | -87130.4535 | 212442946.5601 | 212.4429 |  |  | 147.4698 | 2.8916 | 473.15 | 237199173.9903 | 237.1992 | -98198.0959 | 236915227.752 | 236.9152 |  |  | 147.4698 | 2.8916 | 473.15 | 259949471.671 | 259.9495 | -105190.9309 | 259645305.1915 | 259.6453
150.4192 | 2.9494 | 473.15 | 212442946.5601 | 212.4429 | -85396.476 | 212191078.4555 | 212.1911 |  |  | 150.4192 | 2.9494 | 473.15 | 236915227.752 | 236.9152 | -96249.3096 | 236631350.3333 | 236.6314 |  |  | 150.4192 | 2.9494 | 473.15 | 259645305.1915 | 259.6453 | -103100.7123 | 259341220.2666 | 259.3412
153.4276 | 3.0084 | 473.15 | 212191078.4555 | 212.1911 | -83696.8009 | 211939286.2657 | 211.9393 |  |  | 153.4276 | 3.0084 | 473.15 | 236631350.3333 | 236.6314 | -94338.845 | 236347542.779 | 236.3475 |  |  | 153.4276 | 3.0084 | 473.15 | 259341220.2666 | 259.3412 | -101051.6906 | 259037217.8892 | 259.0372
156.4962 | 3.0686 | 473.15 | 211939286.2657 | 211.9393 | -82030.7553 | 211687570.5806 | 211.6876 |  |  | 156.4962 | 3.0686 | 473.15 | 236347542.779 | 236.3475 | -92465.9596 | 236063806.1209 | 236.0638 |  |  | 156.4962 | 3.0686 | 473.15 | 259037217.8892 | 259.0372 | -99043.064 | 258733299.0405 | 258.7333
159.6261 | 3.1299 | 473.15 | 211687570.5806 | 211.6876 | -80397.6794 | 211435931.9847 | 211.4359 |  |  | 159.6261 | 3.1299 | 473.15 | 236063806.1209 | 236.0638 | -90629.9251 | 235780141.3775 | 235.7801 |  |  | 159.6261 | 3.1299 | 473.15 | 258733299.0405 | 258.7333 | -97074.0462 | 258429464.6901 | 258.4295
162.8186 | 3.1925 | 473.15 | 211435931.9847 | 211.4359 | -78796.9261 | 211184371.057 | 211.1844 |  |  | 162.8186 | 3.1925 | 473.15 | 235780141.3775 | 235.7801 | -88830.0267 | 235496549.5545 | 235.4965 |  |  | 162.8186 | 3.1925 | 473.15 | 258429464.6901 | 258.4295 | -95143.8658 | 258125715.7962 | 258.1257
166.075 | 3.2564 | 473.15 | 211184371.057 | 211.1844 | -77227.861 | 210932888.3713 | 210.9329 |  |  | 166.075 | 3.2564 | 473.15 | 235496549.5545 | 235.4965 | -87065.5633 | 235213031.6452 | 235.213 |  |  | 166.075 | 3.2564 | 473.15 | 258125715.7962 | 258.1257 | -93251.766 | 257822053.3063 | 257.8221
169.3965 | 3.3215 | 473.15 | 210932888.3713 | 210.9329 | -75689.8618 | 210681484.4961 | 210.6815 |  |  | 169.3965 | 3.3215 | 473.15 | 235213031.6452 | 235.213 | -85335.847 | 234929588.6305 | 234.9296 |  |  | 169.3965 | 3.3215 | 473.15 | 257822053.3063 | 257.8221 | -91397.0046 | 257518478.1568 | 257.5185
172.7844 | 3.3879 | 473.15 | 210681484.4961 | 210.6815 | -74182.3184 | 210430159.9951 | 210.4302 |  |  | 172.7844 | 3.3879 | 473.15 | 234929588.6305 | 234.9296 | -83640.2028 | 234646221.4794 | 234.6462 |  |  | 172.7844 | 3.3879 | 473.15 | 257518478.1568 | 257.5185 | -89578.8532 | 257214991.2736 | 257.215
176.2401 | 3.4557 | 473.15 | 210430159.9951 | 210.4302 | -72704.6323 | 210178915.4271 | 210.1789 |  |  | 176.2401 | 3.4557 | 473.15 | 234646221.4794 | 234.6462 | -81977.9686 | 234362931.1491 | 234.3629 |  |  | 176.2401 | 3.4557 | 473.15 | 257214991.2736 | 257.215 | -87796.5978 | 256911593.5726 | 256.9116
179.7649 | 3.5248 | 473.15 | 210178915.4271 | 210.1789 | -71256.2168 | 209927751.3461 | 209.9278 |  |  | 179.7649 | 3.5248 | 473.15 | 234362931.1491 | 234.3629 | -80348.4948 | 234079718.5853 | 234.0797 |  |  | 179.7649 | 3.5248 | 473.15 | 256911593.5726 | 256.9116 | -86049.5377 | 256608285.9591 | 256.6083
183.3602 | 3.5953 | 473.15 | 209927751.3461 | 209.9278 | -69836.4965 | 209676668.3015 | 209.6767 |  |  | 183.3602 | 3.5953 | 473.15 | 234079718.5853 | 234.0797 | -78751.1441 | 233796584.7224 | 233.7966 |  |  | 183.3602 | 3.5953 | 473.15 | 256608285.9591 | 256.6083 | -84336.9857 | 256305069.3289 | 256.3051
187.0274 | 3.6672 | 473.15 | 209676668.3015 | 209.6767 | -68444.9073 | 209425666.8381 | 209.4257 |  |  | 187.0274 | 3.6672 | 473.15 | 233796584.7224 | 233.7966 | -77185.2914 | 233513530.4841 | 233.5135 |  |  | 187.0274 | 3.6672 | 473.15 | 256305069.3289 | 256.3051 | -82658.2677 | 256001944.5681 | 256.0019
190.768 | 3.7405 | 473.15 | 209425666.8381 | 209.4257 | -67080.8958 | 209174747.4964 | 209.1747 |  |  | 190.768 | 3.7405 | 473.15 | 233513530.4841 | 233.5135 | -75650.3235 | 233230556.783 | 233.2306 |  |  | 190.768 | 3.7405 | 473.15 | 256001944.5681 | 256.0019 | -81012.7226 | 255698912.5533 | 255.6989
194.5833 | 3.8154 | 473.15 | 209174747.4964 | 209.1747 | -65743.9197 | 208923910.8125 | 208.9239 |  |  | 194.5833 | 3.8154 | 473.15 | 233230556.783 | 233.2306 | -74145.6386 | 232947664.5213 | 232.9477 |  |  | 194.5833 | 3.8154 | 473.15 | 255698912.5533 | 255.6989 | -79399.7019 | 255395974.152 | 255.396
198.475 | 3.8917 | 473.15 | 208923910.8125 | 208.9239 | -64433.4468 | 208673157.3183 | 208.6732 |  |  | 198.475 | 3.8917 | 473.15 | 232947664.5213 | 232.9477 | -72670.6468 | 232664854.591 | 232.6649 |  |  | 198.475 | 3.8917 | 473.15 | 255395974.152 | 255.396 | -77818.5695 | 255093130.2225 | 255.0931
202.4445 | 3.9695 | 473.15 | 208673157.3183 | 208.6732 | -63148.9557 | 208422487.5418 | 208.4225 |  |  | 202.4445 | 3.9695 | 473.15 | 232664854.591 | 232.6649 | -71224.769 | 232382127.874 | 232.3821 |  |  | 202.4445 | 3.9695 | 473.15 | 255093130.2225 | 255.0931 | -76268.7017 | 254790381.6147 | 254.7904
206.4934 | 4.0489 | 473.15 | 208422487.5418 | 208.4225 | -61889.9348 | 208171902.0068 | 208.1719 |  |  | 206.4934 | 4.0489 | 473.15 | 232382127.874 | 232.3821 | -69807.4374 | 232099485.2422 | 232.0995 |  |  | 206.4934 | 4.0489 | 473.15 | 254790381.6147 | 254.7904 | -74749.4866 | 254487729.1695 | 254.4877
210.6233 | 4.1299 | 473.15 | 208171902.0068 | 208.1719 | -60655.8826 | 207921401.2335 | 207.9214 |  |  | 210.6233 | 4.1299 | 473.15 | 232099485.2422 | 232.0995 | -68418.095 | 231816927.5582 | 231.8169 |  |  | 210.6233 | 4.1299 | 473.15 | 254487729.1695 | 254.4877 | -73260.3241 | 254185173.7197 | 254.1852
214.8357 | 4.2125 | 473.15 | 207921401.2335 | 207.9214 | -59446.3074 | 207670985.738 | 207.671 |  |  | 214.8357 | 4.2125 | 473.15 | 231816927.5582 | 231.8169 | -67056.1954 | 231534455.6748 | 231.5345 |  |  | 214.8357 | 4.2125 | 473.15 | 254185173.7197 | 254.1852 | -71800.6256 | 253882716.0897 | 253.8827
219.1324 | 4.2967 | 473.15 | 207670985.738 | 207.671 | -58260.727 | 207420656.033 | 207.4207 |  |  | 219.1324 | 4.2967 | 473.15 | 231534455.6748 | 231.5345 | -65721.2028 | 231252070.436 | 231.2521 |  |  | 219.1324 | 4.2967 | 473.15 | 253882716.0897 | 253.8827 | -70369.814 | 253580357.0962 | 253.5804
223.5151 | 4.3826 | 473.15 | 207420656.033 | 207.4207 | -57098.6686 | 207170412.6276 | 207.1704 |  |  | 223.5151 | 4.3826 | 473.15 | 231252070.436 | 231.2521 | -64412.5913 | 230969772.6767 | 230.9698 |  |  | 223.5151 | 4.3826 | 473.15 | 253580357.0962 | 253.5804 | -68967.3231 | 253278097.5477 | 253.2781
227.9854 | 4.4703 | 473.15 | 207170412.6276 | 207.1704 | -55959.6687 | 206920256.0274 | 206.9203 |  |  | 227.9854 | 4.4703 | 473.15 | 230969772.6767 | 230.9698 | -63129.8455 | 230687563.2228 | 230.6876 |  |  | 227.9854 | 4.4703 | 473.15 | 253278097.5477 | 253.2781 | -67592.5977 | 252975938.2455 | 252.9759
232.5451 | 4.5597 | 473.15 | 206920256.0274 | 206.9203 | -54843.2727 | 206670186.7345 | 206.6702 |  |  | 232.5451 | 4.5597 | 473.15 | 230687563.2228 | 230.6876 | -61872.4597 | 230405442.8919 | 230.4054 |  |  | 232.5451 | 4.5597 | 473.15 | 252975938.2455 | 252.9759 | -66245.0934 | 252673879.983 | 252.6739
237.196 | 4.6509 | 473.15 | 206670186.7345 | 206.6702 | -53749.035 | 206420205.2479 | 206.4202 |  |  | 237.196 | 4.6509 | 473.15 | 230405442.8919 | 230.4054 | -60639.9377 | 230123412.4931 | 230.1234 |  |  | 237.196 | 4.6509 | 473.15 | 252673879.983 | 252.6739 | -64924.2761 | 252371923.5469 | 252.3719
241.9399 | 4.7439 | 473.15 | 206420205.2479 | 206.4202 | -52676.5186 | 206170312.0633 | 206.1703 |  |  | 241.9399 | 4.7439 | 473.15 | 230123412.4931 | 230.1234 | -59431.7931 | 229841472.8274 | 229.8415 |  |  | 241.9399 | 4.7439 | 473.15 | 252371923.5469 | 252.3719 | -63629.6222 | 252070069.7163 | 252.0701
246.7787 | 4.8388 | 473.15 | 206170312.0633 | 206.1703 | -51625.2951 | 205920507.6734 | 205.9205 |  |  | 246.7787 | 4.8388 | 473.15 | 229841472.8274 | 229.8415 | -58247.5488 | 229559624.6878 | 229.5596 |  |  | 246.7787 | 4.8388 | 473.15 | 252070069.7163 | 252.0701 | -62360.6182 | 251768319.2637 | 251.7683
251.7143 | 4.9356 | 473.15 | 205920507.6734 | 205.9205 | -50594.9445 | 205670792.5678 | 205.6708 |  |  | 251.7143 | 4.9356 | 473.15 | 229559624.6878 | 229.5596 | -57086.7368 | 229277868.8593 | 229.2779 |  |  | 251.7143 | 4.9356 | 473.15 | 251768319.2637 | 251.7683 | -61116.7603 | 251466672.9547 | 251.4667
256.7486 | 5.0343 | 473.15 | 205670792.5678 | 205.6708 | -49585.0548 | 205421167.2332 | 205.4212 |  |  | 256.7486 | 5.0343 | 473.15 | 229277868.8593 | 229.2779 | -55948.8981 | 228996206.1194 | 228.9962 |  |  | 256.7486 | 5.0343 | 473.15 | 251466672.9547 | 251.4667 | -59897.5548 | 251165131.5484 | 251.1651
261.8835 | 5.135 | 473.15 | 205421167.2332 | 205.4212 | -48595.2223 | 205171632.1535 | 205.1716 |  |  | 261.8835 | 5.135 | 473.15 | 228996206.1194 | 228.9962 | -54833.5825 | 228714637.2384 | 228.7146 |  |  | 261.8835 | 5.135 | 473.15 | 251165131.5484 | 251.1651 | -58702.5173 | 250863695.7975 | 250.8637
267.1212 | 5.2377 | 473.15 | 205171632.1535 | 205.1716 | -47625.0511 | 204922187.8099 | 204.9222 |  |  | 267.1212 | 5.2377 | 473.15 | 228714637.2384 | 228.7146 | -53740.3486 | 228433162.9789 | 228.4332 |  |  | 267.1212 | 5.2377 | 473.15 | 250863695.7975 | 250.8637 | -57531.1728 | 250562366.4485 | 250.5624
272.4636 | 5.3424 | 473.15 | 204922187.8099 | 204.9222 | -46674.153 | 204672834.6807 | 204.6728 |  |  | 272.4636 | 5.3424 | 473.15 | 228433162.9789 | 228.4332 | -52668.7635 | 228151784.0968 | 228.1518 |  |  | 272.4636 | 5.3424 | 473.15 | 250562366.4485 | 250.5624 | -56383.0557 | 250261144.2417 | 250.2611
277.9129 | 5.4493 | 473.15 | 204672834.6807 | 204.6728 | -45742.1473 | 204423573.2418 | 204.4236 |  |  | 277.9129 | 5.4493 | 473.15 | 228151784.0968 | 228.1518 | -51618.4025 | 227870501.3407 | 227.8705 |  |  | 277.9129 | 5.4493 | 473.15 | 250261144.2417 | 250.2611 | -55257.709 | 249960029.9114 | 249.96
283.4712 | 5.5583 | 473.15 | 204423573.2418 | 204.4236 | -44828.6611 | 204174403.9667 | 204.1744 |  |  | 283.4712 | 5.5583 | 473.15 | 227870501.3407 | 227.8705 | -50588.8491 | 227589315.4528 | 227.5893 |  |  | 283.4712 | 5.5583 | 473.15 | 249960029.9114 | 249.96 | -54154.6851 | 249659024.1863 | 249.659
289.1406 | 5.6694 | 473.15 | 204174403.9667 | 204.1744 | -43933.3284 | 203925327.3262 | 203.9253 |  |  | 289.1406 | 5.6694 | 473.15 | 227589315.4528 | 227.5893 | -49579.6951 | 227308227.1685 | 227.3082 |  |  | 289.1406 | 5.6694 | 473.15 | 249659024.1863 | 249.659 | -53073.5447 | 249358127.7893 | 249.3581
294.9234 | 5.7828 | 473.15 | 203925327.3262 | 203.9253 | -43055.7906 | 203676343.7888 | 203.6763 |  |  | 294.9234 | 5.7828 | 473.15 | 227308227.1685 | 227.3082 | -48590.54 | 227027237.2169 | 227.0272 |  |  | 294.9234 | 5.7828 | 473.15 | 249358127.7893 | 249.3581 | -52013.8572 | 249057341.438 | 249.0573
300.8219 | 5.8985 | 473.15 | 203676343.7888 | 203.6763 | -42195.6961 | 203427453.821 | 203.4275 |  |  | 300.8219 | 5.8985 | 473.15 | 227027237.2169 | 227.0272 | -47620.9909 | 226746346.3206 | 226.7463 |  |  | 300.8219 | 5.8985 | 473.15 | 249057341.438 | 249.0573 | -50975.2003 | 248756665.8446 | 248.7567
306.8383 | 6.0164 | 473.15 | 203427453.821 | 203.4275 | -41352.7 | 203178657.8867 | 203.1787 |  |  | 306.8383 | 6.0164 | 473.15 | 226746346.3206 | 226.7463 | -46670.6627 | 226465555.1965 | 226.4656 |  |  | 306.8383 | 6.0164 | 473.15 | 248756665.8446 | 248.7567 | -49957.1598 | 248456101.7158 | 248.4561
312.9751 | 6.1368 | 473.15 | 203178657.8867 | 203.1787 | -40526.4645 | 202929956.4478 | 202.93 |  |  | 312.9751 | 6.1368 | 473.15 | 226465555.1965 | 226.4656 | -45739.1778 | 226184864.555 | 226.1849 |  |  | 312.9751 | 6.1368 | 473.15 | 248456101.7158 | 248.4561 | -48959.3299 | 248155649.7537 | 248.1556
319.2346 | 6.2595 | 473.15 | 202929956.4478 | 202.93 | -39716.6582 | 202681349.9644 | 202.6813 |  |  | 319.2346 | 6.2595 | 473.15 | 226184864.555 | 226.1849 | -44826.1657 | 225904275.1012 | 225.9043 |  |  | 319.2346 | 6.2595 | 473.15 | 248155649.7537 | 248.1556 | -47981.3122 | 247855310.6552 | 247.8553
325.6193 | 6.3847 | 473.15 | 202681349.9644 | 202.6813 | -38922.9561 | 202432838.8943 | 202.4328 |  |  | 325.6193 | 6.3847 | 473.15 | 225904275.1012 | 225.9043 | -43931.2633 | 225623787.5343 | 225.6238 |  |  | 325.6193 | 6.3847 | 473.15 | 247855310.6552 | 247.8553 | -47022.7166 | 247555085.1124 | 247.5551
332.1317 | 6.5124 | 473.15 | 202432838.8943 | 202.4328 | -38145.0398 | 202184423.6934 | 202.1844 |  |  | 332.1317 | 6.5124 | 473.15 | 225623787.5343 | 225.6238 | -43054.1144 | 225343402.5479 | 225.3434 |  |  | 332.1317 | 6.5124 | 473.15 | 247555085.1124 | 247.5551 | -46083.1601 | 247254973.8128 | 247.255
338.7743 | 6.6426 | 473.15 | 202184423.6934 | 202.1844 | -37382.5971 | 201936104.8159 | 201.9361 |  |  | 338.7743 | 6.6426 | 473.15 | 225343402.5479 | 225.3434 | -42194.3697 | 225063120.8304 | 225.0631 |  |  | 338.7743 | 6.6426 | 473.15 | 247254973.8128 | 247.255 | -45162.2674 | 246954977.4394 | 246.955
345.5498 | 6.7755 | 473.15 | 201936104.8159 | 201.9361 | -36635.3218 | 201687882.714 | 201.6879 |  |  | 345.5498 | 6.7755 | 473.15 | 225063120.8304 | 225.0631 | -41351.6867 | 224782943.0648 | 224.7829 |  |  | 345.5498 | 6.7755 | 473.15 | 246954977.4394 | 246.955 | -44259.6705 | 246655096.6707 | 246.6551
352.4608 | 6.911 | 473.15 | 201687882.714 | 201.6879 | -35902.9138 | 201439757.8385 | 201.4398 |  |  | 352.4608 | 6.911 | 473.15 | 224782943.0648 | 224.7829 | -40525.7297 | 224502869.9293 | 224.5029 |  |  | 352.4608 | 6.911 | 473.15 | 246655096.6707 | 246.6551 | -43375.0086 | 246355332.1811 | 246.3553
359.51 | 7.0492 | 473.15 | 201439757.8385 | 201.4398 | -35185.0789 | 201191730.6383 | 201.1917 |  |  | 359.51 | 7.0492 | 473.15 | 224502869.9293 | 224.5029 | -39716.1693 | 224222902.0967 | 224.2229 |  |  | 359.51 | 7.0492 | 473.15 | 246355332.1811 | 246.3553 | -42507.9279 | 246055684.6406 | 246.0557
366.7002 | 7.1902 | 473.15 | 201191730.6383 | 201.1917 | -34481.5286 | 200943801.5607 | 200.9438 |  |  | 366.7002 | 7.1902 | 473.15 | 224222902.0967 | 224.2229 | -38922.6826 | 223943040.2354 | 223.943 |  |  | 366.7002 | 7.1902 | 473.15 | 246055684.6406 | 246.0557 | -41658.0814 | 245756154.7153 | 245.7562
374.0342 | 7.334 | 473.15 | 200943801.5607 | 200.9438 | -33791.9803 | 200695971.0515 | 200.696 |  |  | 374.0342 | 7.334 | 473.15 | 223943040.2354 | 223.943 | -38144.9529 | 223663285.0088 | 223.6633 |  |  | 374.0342 | 7.334 | 473.15 | 245756154.7153 | 245.7562 | -40825.129 | 245456743.0674 | 245.4567
381.5149 | 7.4807 | 473.15 | 200695971.0515 | 200.696 | -33116.1567 | 200448239.5551 | 200.4482 |  |  | 381.5149 | 7.4807 | 473.15 | 223663285.0088 | 223.6633 | -37382.6699 | 223383637.0759 | 223.3836 |  |  | 381.5149 | 7.4807 | 473.15 | 245456743.0674 | 245.4567 | -40008.7373 | 245157450.3552 | 245.1575
389.1452 | 7.6303 | 473.15 | 200448239.5551 | 200.4482 | -32453.7859 | 200200607.5144 | 200.2006 |  |  | 389.1452 | 7.6303 | 473.15 | 223383637.0759 | 223.3836 | -36635.5291 | 223104097.0911 | 223.1041 |  |  | 389.1452 | 7.6303 | 473.15 | 245157450.3552 | 245.1575 | -39208.5791 | 244858277.2334 | 244.8583
396.9281 | 7.7829 | 473.15 | 200200607.5144 | 200.2006 | -31804.6017 | 199953075.3711 | 199.9531 |  |  | 396.9281 | 7.7829 | 473.15 | 223104097.0911 | 223.1041 | -35903.2319 | 222824665.7047 | 222.8247 |  |  | 396.9281 | 7.7829 | 473.15 | 244858277.2334 | 244.8583 | -38424.334 | 244559224.353 | 244.5592
404.8666 | 7.9386 | 473.15 | 199953075.3711 | 199.9531 | -31168.3428 | 199705643.5654 | 199.7056 |  |  | 404.8666 | 7.9386 | 473.15 | 222824665.7047 | 222.8247 | -35185.4858 | 222545343.5625 | 222.5453 |  |  | 404.8666 | 7.9386 | 473.15 | 244559224.353 | 244.5592 | -37655.6876 | 244260292.3618 | 244.2603
412.964 | 8.0973 | 473.15 | 199705643.5654 | 199.7056 | -30544.7532 | 199458312.5363 | 199.4583 |  |  | 412.964 | 8.0973 | 473.15 | 222545343.5625 | 222.5453 | -34482.0036 | 222266131.3065 | 222.2661 |  |  | 412.964 | 8.0973 | 473.15 | 244260292.3618 | 244.2603 | -36902.3317 | 243961481.9039 | 243.9615
421.2232 | 8.2593 | 473.15 | 199458312.5363 | 199.4583 | -29933.5818 | 199211082.7218 | 199.2111 |  |  | 421.2232 | 8.2593 | 473.15 | 222266131.3065 | 222.2661 | -33792.5041 | 221987029.5747 | 221.987 |  |  | 421.2232 | 8.2593 | 473.15 | 243961481.9039 | 243.9615 | -36163.9642 | 243662793.6204 | 243.6628
429.6477 | 8.4245 | 473.15 | 199211082.7218 | 199.2111 | -29334.5826 | 198963954.5586 | 198.964 |  |  | 429.6477 | 8.4245 | 473.15 | 221987029.5747 | 221.987 | -33116.7113 | 221708039.001 | 221.708 |  |  | 429.6477 | 8.4245 | 473.15 | 243662793.6204 | 243.6628 | -35440.2888 | 243364228.1492 | 243.3642
438.2407 | 8.593 | 473.15 | 198963954.5586 | 198.964 | -28747.5144 | 198716928.4823 | 198.7169 |  |  | 438.2407 | 8.593 | 473.15 | 221708039.001 | 221.708 | -32454.3547 | 221429160.2158 | 221.4292 |  |  | 438.2407 | 8.593 | 473.15 | 243364228.1492 | 243.3642 | -34731.0151 | 243065786.1249 | 243.0658
447.0055 | 8.7648 | 473.15 | 198716928.4823 | 198.7169 | -28172.1407 | 198470004.9276 | 198.47 |  |  | 447.0055 | 8.7648 | 473.15 | 221429160.2158 | 221.4292 | -31805.1691 | 221150393.8458 | 221.1504 |  |  | 447.0055 | 8.7648 | 473.15 | 243065786.1249 | 243.0658 | -34035.8584 | 242767468.1796 | 242.7675
455.9456 | 8.9401 | 473.15 | 198470004.9276 | 198.47 | -27608.2297 | 198223184.3283 | 198.2232 |  |  | 455.9456 | 8.9401 | 473.15 | 221150393.8458 | 221.1504 | -31168.8943 | 220871740.5142 | 220.8717 |  |  | 455.9456 | 8.9401 | 473.15 | 242767468.1796 | 242.7675 | -33354.5393 | 242469274.9423 | 242.4693
465.0645 | 9.1189 | 473.15 | 198223184.3283 | 198.2232 | -27055.5541 | 197976467.1171 | 197.9765 |  |  | 465.0645 | 9.1189 | 473.15 | 220871740.5142 | 220.8717 | -30545.2755 | 220593200.8408 | 220.5932 |  |  | 465.0645 | 9.1189 | 473.15 | 242469274.9423 | 242.4693 | -32686.7843 | 242171207.0391 | 242.1712
474.3658 | 9.3013 | 473.15 | 197976467.1171 | 197.9765 | -26513.8911 | 197729853.7258 | 197.7299 |  |  | 474.3658 | 9.3013 | 473.15 | 220593200.8408 | 220.5932 | -29934.0627 | 220314775.442 | 220.3148 |  |  | 474.3658 | 9.3013 | 473.15 | 242171207.0391 | 242.1712 | -32032.325 | 241873265.0939 | 241.8733
483.8531 | 9.4873 | 473.15 | 197729853.7258 | 197.7299 | -25983.0224 | 197483344.5857 | 197.4833 |  |  | 483.8531 | 9.4873 | 473.15 | 220314775.442 | 220.3148 | -29335.0106 | 220036464.9311 | 220.0365 |  |  | 483.8531 | 9.4873 | 473.15 | 241873265.0939 | 241.8733 | -31390.8983 | 241575449.7275 | 241.5754
493.5302 | 9.6771 | 473.15 | 197483344.5857 | 197.4833 | -25462.7339 | 197236940.127 | 197.2369 |  |  | 493.5302 | 9.6771 | 473.15 | 220036464.9311 | 220.0365 | -28747.8791 | 219758269.9183 | 219.7583 |  |  | 493.5302 | 9.6771 | 473.15 | 241575449.7275 | 241.5754 | -30762.2463 | 241277761.5586 | 241.2778
503.4008 | 9.8706 | 473.15 | 197236940.127 | 197.2369 | -24952.8157 | 196990640.7793 | 196.9906 |  |  | 503.4008 | 9.8706 | 473.15 | 219758269.9183 | 219.7583 | -28172.4325 | 219480191.0107 | 219.4802 |  |  | 503.4008 | 9.8706 | 473.15 | 241277761.5586 | 241.2778 | -30146.116 | 240980201.2035 | 240.9802
513.4688 | 10.068 | 473.15 | 196990640.7793 | 196.9906 | -24453.0621 | 196744446.9716 | 196.7444 |  |  | 513.4688 | 10.068 | 473.15 | 219480191.0107 | 219.4802 | -27608.4397 | 219202228.8127 | 219.2022 |  |  | 513.4688 | 10.068 | 473.15 | 240980201.2035 | 240.9802 | -29542.2597 | 240682769.276 | 240.6828
523.7382 | 10.2694 | 473.15 | 196744446.9716 | 196.7444 | -23963.2715 | 196498359.1323 | 196.4984 |  |  | 523.7382 | 10.2694 | 473.15 | 219202228.8127 | 219.2022 | -27055.6744 | 218924383.9256 | 218.9244 |  |  | 523.7382 | 10.2694 | 473.15 | 240682769.276 | 240.6828 | -28950.4342 | 240385466.388 | 240.3855
534.2129 | 10.4748 | 473.15 | 196498359.1323 | 196.4984 | -23483.246 | 196252377.689 | 196.2524 |  |  | 534.2129 | 10.4748 | 473.15 | 218924383.9256 | 218.9244 | -26513.9144 | 218646656.9482 | 218.6467 |  |  | 534.2129 | 10.4748 | 473.15 | 240385466.388 | 240.3855 | -28370.4014 | 240088293.149 | 240.0883
544.8972 | 10.6843 | 473.15 | 196252377.689 | 196.2524 | -23012.792 | 196006503.069 | 196.0065 |  |  | 544.8972 | 10.6843 | 473.15 | 218646656.9482 | 218.6467 | -25982.9421 | 218369048.4766 | 218.369 |  |  | 544.8972 | 10.6843 | 473.15 | 240088293.149 | 240.0883 | -27801.9276 | 239791250.1667 | 239.7913
555.7951 | 10.8979 | 473.15 | 196006503.069 | 196.0065 | -22551.7195 | 195760735.6991 | 195.7607 |  |  | 555.7951 | 10.8979 | 473.15 | 218369048.4766 | 218.369 | -25462.5441 | 218091559.1045 | 218.0916 |  |  | 555.7951 | 10.8979 | 473.15 | 239791250.1667 | 239.7913 | -27244.7837 | 239494338.0467 | 239.4943
566.911 | 11.1159 | 473.15 | 195760735.6991 | 195.7607 | -22099.8422 | 195515076.0054 | 195.5151 |  |  | 566.911 | 11.1159 | 473.15 | 218091559.1045 | 218.0916 | -24952.511 | 217814189.4229 | 217.8142 |  |  | 566.911 | 11.1159 | 473.15 | 239494338.0467 | 239.4943 | -26698.7455 | 239197557.3927 | 239.1976
578.2493 | 11.3382 | 473.15 | 195515076.0054 | 195.5151 | -21656.9777 | 195269524.4139 | 195.2695 |  |  | 578.2493 | 11.3382 | 473.15 | 217814189.4229 | 217.8142 | -24452.6377 | 217536940.0206 | 217.5369 |  |  | 578.2493 | 11.3382 | 473.15 | 239197557.3927 | 239.1976 | -26163.5926 | 238900908.8069 | 238.9009
589.8142 | 11.565 | 473.15 | 195269524.4139 | 195.2695 | -21222.9469 | 195024081.3502 | 195.0241 |  |  | 589.8142 | 11.565 | 473.15 | 217536940.0206 | 217.5369 | -23962.7232 | 217259811.4843 | 217.2598 |  |  | 589.8142 | 11.565 | 473.15 | 238900908.8069 | 238.9009 | -25639.1094 | 238604392.8895 | 238.6044
601.6105 | 11.7963 | 473.15 | 195024081.3502 | 195.0241 | -20797.5745 | 194778747.2394 | 194.7787 |  |  | 601.6105 | 11.7963 | 473.15 | 217259811.4843 | 217.2598 | -23482.5703 | 216982804.3982 | 216.9828 |  |  | 601.6105 | 11.7963 | 473.15 | 238604392.8895 | 238.6044 | -25125.0844 | 238308010.2392 | 238.308
613.6427 | 12.0322 | 473.15 | 194778747.2394 | 194.7787 | -20380.6885 | 194533522.5065 | 194.5335 |  |  | 613.6427 | 12.0322 | 473.15 | 216982804.3982 | 216.9828 | -23011.9856 | 216705919.3446 | 216.7059 |  |  | 613.6427 | 12.0322 | 473.15 | 238308010.2392 | 238.308 | -24621.3102 | 238011761.4532 | 238.0118
625.9156 | 12.2729 | 473.15 | 194533522.5065 | 194.5335 | -19972.1203 | 194288407.5761 | 194.2884 |  |  | 625.9156 | 12.2729 | 473.15 | 216705919.3446 | 216.7059 | -22550.7796 | 216429156.9039 | 216.4292 |  |  | 625.9156 | 12.2729 | 473.15 | 238011761.4532 | 238.0118 | -24127.5835 | 237715647.1271 | 237.7156
638.4339 | 12.5183 | 473.15 | 194288407.5761 | 194.2884 | -19571.7049 | 194043402.8728 | 194.0434 |  |  | 638.4339 | 12.5183 | 473.15 | 216429156.9039 | 216.4292 | -22098.7666 | 216152517.6542 | 216.1525 |  |  | 638.4339 | 12.5183 | 473.15 | 237715647.1271 | 237.7156 | -23643.7051 | 237419667.8552 | 237.4197
651.2026 | 12.7687 | 473.15 | 194043402.8728 | 194.0434 | -19179.2801 | 193798508.821 | 193.7985 |  |  | 651.2026 | 12.7687 | 473.15 | 216152517.6542 | 216.1525 | -21655.7644 | 215876002.172 | 215.876 |  |  | 651.2026 | 12.7687 | 473.15 | 237419667.8552 | 237.4197 | -23169.4796 | 237123824.2305 | 237.1238
664.2266 | 13.0241 | 473.15 | 193798508.821 | 193.7985 | -18794.6873 | 193553725.8449 | 193.5537 |  |  | 664.2266 | 13.0241 | 473.15 | 215876002.172 | 215.876 | -21221.5944 | 215599611.0321 | 215.5996 |  |  | 664.2266 | 13.0241 | 473.15 | 237123824.2305 | 237.1238 | -22704.7156 | 236828116.8445 | 236.8281
677.5112 | 13.2845 | 473.15 | 193553725.8449 | 193.5537 | -18417.7708 | 193309054.3686 | 193.3091 |  |  | 677.5112 | 13.2845 | 473.15 | 215599611.0321 | 215.5996 | -20796.0817 | 215323344.8075 | 215.3233 |  |  | 677.5112 | 13.2845 | 473.15 | 236828116.8445 | 236.8281 | -22249.2252 | 236532546.2879 | 236.5325
691.0614 | 13.5502 | 473.15 | 193309054.3686 | 193.3091 | -18048.3781 | 193064494.8163 | 193.0645 |  |  | 691.0614 | 13.5502 | 473.15 | 215323344.8075 | 215.3233 | -20379.0545 | 215047204.0694 | 215.0472 |  |  | 691.0614 | 13.5502 | 473.15 | 236532546.2879 | 236.5325 | -21802.8244 | 236237113.15 | 236.2371
704.8826 | 13.8212 | 473.15 | 193064494.8163 | 193.0645 | -17686.3597 | 192820047.612 | 192.82 |  |  | 704.8826 | 13.8212 | 473.15 | 215047204.0694 | 215.0472 | -19970.3447 | 214771189.3878 | 214.7712 |  |  | 704.8826 | 13.8212 | 473.15 | 236237113.15 | 236.2371 | -21365.3329 | 235941818.0192 | 235.9418
718.9803 | 14.0977 | 473.15 | 192820047.612 | 192.82 | -17331.5689 | 192575713.18 | 192.5757 |  |  | 718.9803 | 14.0977 | 473.15 | 214771189.3878 | 214.7712 | -19569.7873 | 214495301.331 | 214.4953 |  |  | 718.9803 | 14.0977 | 473.15 | 235941818.0192 | 235.9418 | -20936.5738 | 235646661.4829 | 235.6467
733.3599 | 14.3796 | 473.15 | 192575713.18 | 192.5757 | -16983.8622 | 192331491.9445 | 192.3315 |  |  | 733.3599 | 14.3796 | 473.15 | 214495301.331 | 214.4953 | -19177.2207 | 214219540.4659 | 214.2195 |  |  | 733.3599 | 14.3796 | 473.15 | 235646661.4829 | 235.6467 | -20516.3737 | 235351644.1274 | 235.3516
748.0271 | 14.6672 | 473.15 | 192331491.9445 | 192.3315 | -16643.0987 | 192087384.3297 | 192.0874 |  |  | 748.0271 | 14.6672 | 473.15 | 214219540.4659 | 214.2195 | -18792.4864 | 213943907.3582 | 213.9439 |  |  | 748.0271 | 14.6672 | 473.15 | 235351644.1274 | 235.3516 | -20104.5626 | 235056766.5385 | 235.0568
762.9876 | 14.9605 | 473.15 | 192087384.3297 | 192.0874 | -16309.1404 | 191843390.7602 | 191.8434 |  |  | 762.9876 | 14.9605 | 473.15 | 213943907.3582 | 213.9439 | -18415.4289 | 213668402.5721 | 213.6684 |  |  | 762.9876 | 14.9605 | 473.15 | 235056766.5385 | 235.0568 | -19700.9741 | 234762029.3009 | 234.762
778.2474 | 15.2598 | 473.15 | 191843390.7602 | 191.8434 | -15981.8519 | 191599511.6605 | 191.5995 |  |  | 778.2474 | 15.2598 | 473.15 | 213668402.5721 | 213.6684 | -18045.896 | 213393026.6709 | 213.393 |  |  | 778.2474 | 15.2598 | 473.15 | 234762029.3009 | 234.762 | -19305.4447 | 234467432.9987 | 234.4674
793.8123 | 15.5649 | 473.15 | 191599511.6605 | 191.5995 | -15661.1006 | 191355747.4556 | 191.3557 |  |  | 793.8123 | 15.5649 | 473.15 | 213393026.6709 | 213.393 | -17683.7384 | 213117780.2166 | 213.1178 |  |  | 793.8123 | 15.5649 | 473.15 | 234467432.9987 | 234.4674 | -18917.8144 | 234172978.2155 | 234.173
809.6886 | 15.8762 | 473.15 | 191355747.4556 | 191.3557 | -15346.7566 | 191112098.5704 | 191.1121 |  |  | 809.6886 | 15.8762 | 473.15 | 213117780.2166 | 213.1178 | -17328.8096 | 212842663.7702 | 212.8427 |  |  | 809.6886 | 15.8762 | 473.15 | 234172978.2155 | 234.173 | -18537.9263 | 233878665.5339 | 233.8787
825.8823 | 16.1938 | 473.15 | 191112098.5704 | 191.1121 | -15038.6923 | 190868565.4304 | 190.8686 |  |  | 825.8823 | 16.1938 | 473.15 | 212842663.7702 | 212.8427 | -16980.9661 | 212567677.8916 | 212.5677 |  |  | 825.8823 | 16.1938 | 473.15 | 233878665.5339 | 233.8787 | -18165.6265 | 233584495.5364 | 233.5845
842.4 | 16.5176 | 473.15 | 190868565.4304 | 190.8686 | -14736.7828 | 190625148.4612 | 190.6251 |  |  | 842.4 | 16.5176 | 473.15 | 212567677.8916 | 212.5677 | -16640.0674 | 212292823.1398 | 212.2928 |  |  | 842.4 | 16.5176 | 473.15 | 233584495.5364 | 233.5845 | -17800.7642 | 233290468.8048 | 233.2905
859.248 | 16.848 | 473.15 | 190625148.4612 | 190.6251 | -14440.9058 | 190381848.0888 | 190.3818 |  |  | 859.248 | 16.848 | 473.15 | 212292823.1398 | 212.2928 | -16305.9755 | 212018100.0731 | 212.0181 |  |  | 859.248 | 16.848 | 473.15 | 233290468.8048 | 233.2905 | -17443.1917 | 232996585.9205 | 232.9966
876.4329 | 17.185 | 473.15 | 190381848.0888 | 190.3818 | -14150.9411 | 190138664.7396 | 190.1387 |  |  | 876.4329 | 17.185 | 473.15 | 212018100.0731 | 212.0181 | -15978.5553 | 211743509.2489 | 211.7435 |  |  | 876.4329 | 17.185 | 473.15 | 232996585.9205 | 232.9966 | -17092.764 | 232702847.4645 | 232.7028
893.9616 | 17.5287 | 473.15 | 190138664.7396 | 190.1387 | -13866.7712 | 189895598.8404 | 189.8956 |  |  | 893.9616 | 17.5287 | 473.15 | 211743509.2489 | 211.7435 | -15657.6742 | 211469051.2236 | 211.4691 |  |  | 893.9616 | 17.5287 | 473.15 | 232702847.4645 | 232.7028 | -16749.3391 | 232409254.0176 | 232.4093
911.8408 | 17.8792 | 473.15 | 189895598.8404 | 189.8956 | -13588.2808 | 189652650.8182 | 189.6527 |  |  | 911.8408 | 17.8792 | 473.15 | 211469051.2236 | 211.4691 | -15343.2023 | 211194726.5534 | 211.1947 |  |  | 911.8408 | 17.8792 | 473.15 | 232409254.0176 | 232.4093 | -16412.7777 | 232115806.1603 | 232.1158
930.0776 | 18.2368 | 473.15 | 189652650.8182 | 189.6527 | -13315.3568 | 189409821.1009 | 189.4098 |  |  | 930.0776 | 18.2368 | 473.15 | 211194726.5534 | 211.1947 | -15035.0123 | 210920535.7934 | 210.9205 |  |  | 930.0776 | 18.2368 | 473.15 | 232115806.1603 | 232.1158 | -16082.9435 | 231822504.4728 | 231.8225
948.6792 | 18.6016 | 473.15 | 189409821.1009 | 189.4098 | -13047.8884 | 189167110.1166 | 189.1671 |  |  | 948.6792 | 18.6016 | 473.15 | 210920535.7934 | 210.9205 | -14732.9795 | 210646479.4985 | 210.6465 |  |  | 948.6792 | 18.6016 | 473.15 | 231822504.4728 | 231.8225 | -15759.7025 | 231529349.5353 | 231.5293
967.6528 | 18.9736 | 473.15 | 189167110.1166 | 189.1671 | -12785.767 | 188924518.2939 | 188.9245 |  |  | 967.6528 | 18.9736 | 473.15 | 210646479.4985 | 210.6465 | -14436.9813 | 210372558.2229 | 210.3726 |  |  | 967.6528 | 18.9736 | 473.15 | 231529349.5353 | 231.5293 | -15442.9237 | 231236341.928 | 231.2363
987.0058 | 19.3531 | 473.15 | 188924518.2939 | 188.9245 | -12528.8863 | 188682046.062 | 188.682 |  |  | 987.0058 | 19.3531 | 473.15 | 210372558.2229 | 210.3726 | -14146.898 | 210098772.5203 | 210.0988 |  |  | 987.0058 | 19.3531 | 473.15 | 231236341.928 | 231.2363 | -15132.4786 | 230943482.2307 | 230.9435
1006.7459 | 19.7401 | 473.15 | 188682046.062 | 188.682 | -12277.1418 | 188439693.8509 | 188.4397 |  |  | 1006.7459 | 19.7401 | 473.15 | 210098772.5203 | 210.0988 | -13862.6119 | 209825122.9442 | 209.8251 |  |  | 1006.7459 | 19.7401 | 473.15 | 230943482.2307 | 230.9435 | -14828.241 | 230650771.0235 | 230.6508
1026.8809 | 20.1349 | 473.15 | 188439693.8509 | 188.4397 | -12030.4314 | 188197462.0908 | 188.1975 |  |  | 1026.8809 | 20.1349 | 473.15 | 209825122.9442 | 209.8251 | -13584.0078 | 209551610.0475 | 209.5516 |  |  | 1026.8809 | 20.1349 | 473.15 | 230650771.0235 | 230.6508 | -14530.0876 | 230358208.8866 | 230.3582
1047.4185 | 20.5376 | 473.15 | 188197462.0908 | 188.1975 | -11788.6547 | 187955351.2128 | 187.9554 |  |  | 1047.4185 | 20.5376 | 473.15 | 209551610.0475 | 209.5516 | -13310.9728 | 209278234.3831 | 209.2782 |  |  | 1047.4185 | 20.5376 | 473.15 | 230358208.8866 | 230.3582 | -14237.8973 | 230065796.4002 | 230.0658
1068.3669 | 20.9484 | 473.15 | 187955351.2128 | 187.9554 | -11551.7135 | 187713361.6487 | 187.7134 |  |  | 1068.3669 | 20.9484 | 473.15 | 209278234.3831 | 209.2782 | -13043.3959 | 209004996.5034 | 209.005 |  |  | 1068.3669 | 20.9484 | 473.15 | 230065796.4002 | 230.0658 | -13951.5514 | 229773534.1446 | 229.7735
1089.7342 | 21.3673 | 473.15 | 187713361.6487 | 187.7134 | -11319.5115 | 187471493.8308 | 187.4715 |  |  | 1089.7342 | 21.3673 | 473.15 | 209004996.5034 | 209.005 | -12781.1688 | 208731896.9607 | 208.7319 |  |  | 1089.7342 | 21.3673 | 473.15 | 229773534.1446 | 229.7735 | -13670.9335 | 229481422.7005 | 229.4814
1111.5289 | 21.7947 | 473.15 | 187471493.8308 | 187.4715 | -11091.9544 | 187229748.1923 | 187.2297 |  |  | 1111.5289 | 21.7947 | 473.15 | 208731896.9607 | 208.7319 | -12524.1851 | 208458936.3073 | 208.4589 |  |  | 1111.5289 | 21.7947 | 473.15 | 229481422.7005 | 229.4814 | -13395.9297 | 229189462.6487 | 229.1895
1133.7595 | 22.2306 | 473.15 | 187229748.1923 | 187.2297 | -10868.9496 | 186988125.167 | 186.9881 |  |  | 1133.7595 | 22.2306 | 473.15 | 208458936.3073 | 208.4589 | -12272.3403 | 208186115.0953 | 208.1861 |  |  | 1133.7595 | 22.2306 | 473.15 | 229189462.6487 | 229.1895 | -13126.4282 | 228897654.5704 | 228.8977
1156.4346 | 22.6752 | 473.15 | 186988125.167 | 186.9881 | -10650.4064 | 186746625.1896 | 186.7466 |  |  | 1156.4346 | 22.6752 | 473.15 | 208186115.0953 | 208.1861 | -12025.5323 | 207913433.8767 | 207.9134 |  |  | 1156.4346 | 22.6752 | 473.15 | 228897654.5704 | 228.8977 | -12862.3194 | 228605999.047 | 228.606
1179.5633 | 23.1287 | 473.15 | 186746625.1896 | 186.7466 | -10436.2359 | 186505248.6954 | 186.5052 |  |  | 1179.5633 | 23.1287 | 473.15 | 207913433.8767 | 207.9134 | -11783.6609 | 207640893.2036 | 207.6409 |  |  | 1179.5633 | 23.1287 | 473.15 | 228605999.047 | 228.606 | -12603.496 | 228314496.6606 | 228.3145
1203.1546 | 23.5913 | 473.15 | 186505248.6954 | 186.5052 | -10226.3511 | 186263996.1209 | 186.264 |  |  | 1203.1546 | 23.5913 | 473.15 | 207640893.2036 | 207.6409 | -11546.6278 | 207368493.6283 | 207.3685 |  |  | 1203.1546 | 23.5913 | 473.15 | 228314496.6606 | 228.3145 | -12349.8527 | 228023147.9935 | 228.0231
1227.2177 | 24.0631 | 473.15 | 186263996.1209 | 186.264 | -10020.6664 | 186022867.903 | 186.0229 |  |  | 1227.2177 | 24.0631 | 473.15 | 207368493.6283 | 207.3685 | -11314.3367 | 207096235.7029 | 207.0962 |  |  | 1227.2177 | 24.0631 | 473.15 | 228023147.9935 | 228.0231 | -12101.2863 | 227731953.6286 | 227.732
1251.762 | 24.5444 | 473.15 | 186022867.903 | 186.0229 | -9819.0983 | 185781864.4797 | 185.7819 |  |  | 1251.762 | 24.5444 | 473.15 | 207096235.7029 | 207.0962 | -11086.6933 | 206824119.9799 | 206.8241 |  |  | 1251.762 | 24.5444 | 473.15 | 227731953.6286 | 227.732 | -11857.6957 | 227440914.1493 | 227.4409
1276.7973 | 25.0352 | 473.15 | 185781864.4797 | 185.7819 | -9621.5647 | 185540986.2899 | 185.541 |  |  | 1276.7973 | 25.0352 | 473.15 | 206824119.9799 | 206.8241 | -10863.605 | 206552147.012 | 206.5521 |  |  | 1276.7973 | 25.0352 | 473.15 | 227440914.1493 | 227.4409 | -11618.9819 | 227150030.1395 | 227.15
1302.3332 | 25.5359 | 473.15 | 185540986.2899 | 185.541 | -9427.9851 | 185300233.7735 | 185.3002 |  |  | 1302.3332 | 25.5359 | 473.15 | 206552147.012 | 206.5521 | -10644.9811 | 206280317.352 | 206.2803 |  |  | 1302.3332 | 25.5359 | 473.15 | 227150030.1395 | 227.15 | -11385.0475 | 226859302.1838 | 226.8593
1328.3799 | 26.0467 | 473.15 | 185300233.7735 | 185.3002 | -9238.2808 | 185059607.3712 | 185.0596 |  |  | 1328.3799 | 26.0467 | 473.15 | 206280317.352 | 206.2803 | -10430.7328 | 206008631.5532 | 206.0086 |  |  | 1328.3799 | 26.0467 | 473.15 | 226859302.1838 | 226.8593 | -11155.7975 | 226568730.8676 | 226.5687
1354.9475 | 26.5676 | 473.15 | 185059607.3712 | 185.0596 | -9052.3745 | 184819107.5246 | 184.8191 |  |  | 1354.9475 | 26.5676 | 473.15 | 206008631.5532 | 206.0086 | -10220.7729 | 205737090.169 | 205.7371 |  |  | 1354.9475 | 26.5676 | 473.15 | 226568730.8676 | 226.5687 | -10931.1384 | 226278316.7768 | 226.2783
1382.0464 | 27.0989 | 473.15 | 184819107.5246 | 184.8191 | -8870.1905 | 184578734.6766 | 184.5787 |  |  | 1382.0464 | 27.0989 | 473.15 | 205737090.169 | 205.7371 | -10015.016 | 205465693.7534 | 205.4657 |  |  | 1382.0464 | 27.0989 | 473.15 | 226278316.7768 | 226.2783 | -10710.9788 | 225988060.4981 | 225.9881
1409.6874 | 27.6409 | 473.15 | 184578734.6766 | 184.5787 | -8691.6546 | 184338489.2708 | 184.3385 |  |  | 1409.6874 | 27.6409 | 473.15 | 205465693.7534 | 205.4657 | -9813.3783 | 205194442.8608 | 205.1944 |  |  | 1409.6874 | 27.6409 | 473.15 | 225988060.4981 | 225.9881 | -10495.229 | 225697962.619 | 225.698
1437.8811 | 28.1937 | 473.15 | 184338489.2708 | 184.3385 | -8516.694 | 184098371.7521 | 184.0984 |  |  | 1437.8811 | 28.1937 | 473.15 | 205194442.8608 | 205.1944 | -9615.7779 | 204923338.0459 | 204.9233 |  |  | 1437.8811 | 28.1937 | 473.15 | 225697962.619 | 225.698 | -10283.8011 | 225408023.7279 | 225.408
1466.6387 | 28.7576 | 473.15 | 184098371.7521 | 184.0984 | -8345.2374 | 183858382.5663 | 183.8584 |  |  | 1466.6387 | 28.7576 | 473.15 | 204923338.0459 | 204.9233 | -9422.1343 | 204652379.8642 | 204.6524 |  |  | 1466.6387 | 28.7576 | 473.15 | 225408023.7279 | 225.408 | -10076.6089 | 225118244.4141 | 225.1182
1495.9715 | 29.3328 | 473.15 | 183858382.5663 | 183.8584 | -8177.215 | 183618522.1603 | 183.6185 |  |  | 1495.9715 | 29.3328 | 473.15 | 204652379.8642 | 204.6524 | -9232.3687 | 204381568.8715 | 204.3816 |  |  | 1495.9715 | 29.3328 | 473.15 | 225118244.4141 | 225.1182 | -9873.568 | 224828625.2675 | 224.8286
1525.8909 | 29.9194 | 473.15 | 183618522.1603 | 183.6185 | -8012.5582 | 183378790.9822 | 183.3788 |  |  | 1525.8909 | 29.9194 | 473.15 | 204381568.8715 | 204.3816 | -9046.4038 | 204110905.6242 | 204.1109 |  |  | 1525.8909 | 29.9194 | 473.15 | 224828625.2675 | 224.8286 | -9674.5956 | 224539166.8793 | 224.5392
1556.4088 | 30.5178 | 473.15 | 183378790.9822 | 183.3788 | -7851.2 | 183139189.4811 | 183.1392 |  |  | 1556.4088 | 30.5178 | 473.15 | 204110905.6242 | 204.1109 | -8864.1637 | 203840390.6796 | 203.8404 |  |  | 1556.4088 | 30.5178 | 473.15 | 224539166.8793 | 224.5392 | -9479.6105 | 224249869.8416 | 224.2499
1587.5369 | 31.1282 | 473.15 | 183139189.4811 | 183.1392 | -7693.0746 | 182899718.1075 | 182.8997 |  |  | 1587.5369 | 31.1282 | 473.15 | 203840390.6796 | 203.8404 | -8685.5744 | 203570024.5954 | 203.57 |  |  | 1587.5369 | 31.1282 | 473.15 | 224249869.8416 | 224.2499 | -9288.5333 | 223960734.7474 | 223.9607
1619.2877 | 31.7507 | 473.15 | 182899718.1075 | 182.8997 | -7538.1173 | 182660377.3128 | 182.6604 |  |  | 1619.2877 | 31.7507 | 473.15 | 203570024.5954 | 203.57 | -8510.5631 | 203299807.9303 | 203.2998 |  |  | 1619.2877 | 31.7507 | 473.15 | 223960734.7474 | 223.9607 | -9101.286 | 223671762.1909 | 223.6718
1651.6734 | 32.3858 | 473.15 | 182660377.3128 | 182.6604 | -7386.2651 | 182421167.5498 | 182.4212 |  |  | 1651.6734 | 32.3858 | 473.15 | 203299807.9303 | 203.2998 | -8339.0583 | 203029741.2433 | 203.0297 |  |  | 1651.6734 | 32.3858 | 473.15 | 223671762.1909 | 223.6718 | -8917.7923 | 223382952.7673 | 223.383
1684.7069 | 33.0335 | 473.15 | 182421167.5498 | 182.4212 | -7237.456 | 182182089.2724 | 182.1821 |  |  | 1684.7069 | 33.0335 | 473.15 | 203029741.2433 | 203.0297 | -8170.9902 | 202759825.0948 | 202.7598 |  |  | 1684.7069 | 33.0335 | 473.15 | 223382952.7673 | 223.383 | -8737.9771 | 223094307.0731 | 223.0943
1718.401 | 33.6941 | 473.15 | 182182089.2724 | 182.1821 | -7091.6293 | 181943142.9359 | 181.9431 |  |  | 1718.401 | 33.6941 | 473.15 | 202759825.0948 | 202.7598 | -8006.2903 | 202490060.0455 | 202.4901 |  |  | 1718.401 | 33.6941 | 473.15 | 223094307.0731 | 223.0943 | -8561.7672 | 222805825.7056 | 222.8058
1752.7691 | 34.368 | 473.15 | 181943142.9359 | 181.9431 | -6948.7254 | 181704328.9966 | 181.7043 |  |  | 1752.7691 | 34.368 | 473.15 | 202490060.0455 | 202.4901 | -7844.8913 | 202220446.6572 | 202.2204 |  |  | 1752.7691 | 34.368 | 473.15 | 222805825.7056 | 222.8058 | -8389.0906 | 222517509.2638 | 222.5175
1787.8244 | 35.0554 | 473.15 | 181704328.9966 | 181.7043 | -6808.686 | 181465647.9124 | 181.4656 |  |  | 1787.8244 | 35.0554 | 473.15 | 202220446.6572 | 202.2204 | -7686.7275 | 201950985.4927 | 201.951 |  |  | 1787.8244 | 35.0554 | 473.15 | 222517509.2638 | 222.5175 | -8219.8768 | 222229358.3477 | 222.2294
1823.5809 | 35.7565 | 473.15 | 181465647.9124 | 181.4656 | -6671.454 | 181227100.1423 | 181.2271 |  |  | 1823.5809 | 35.7565 | 473.15 | 201950985.4927 | 201.951 | -7531.7344 | 201681677.1156 | 201.6817 |  |  | 1823.5809 | 35.7565 | 473.15 | 222229358.3477 | 222.2294 | -8054.0567 | 221941373.5584 | 221.9414
1860.0526 | 36.4716 | 473.15 | 181227100.1423 | 181.2271 | -6536.9733 | 180988686.1466 | 180.9887 |  |  | 1860.0526 | 36.4716 | 473.15 | 201681677.1156 | 201.6817 | -7379.8486 | 201412522.0906 | 201.4125 |  |  | 1860.0526 | 36.4716 | 473.15 | 221941373.5584 | 221.9414 | -7891.5625 | 221653555.4987 | 221.6536
1897.2536 | 37.2011 | 473.15 | 180988686.1466 | 180.9887 | -6405.1889 | 180750406.3872 | 180.7504 |  |  | 1897.2536 | 37.2011 | 473.15 | 201412522.0906 | 201.4125 | -7231.0083 | 201143520.9832 | 201.1435 |  |  | 1897.2536 | 37.2011 | 473.15 | 221653555.4987 | 221.6536 | -7732.3279 | 221365904.7724 | 221.3659
1935.1987 | 37.9451 | 473.15 | 180750406.3872 | 180.7504 | -6276.0471 | 180512261.3272 | 180.5123 |  |  | 1935.1987 | 37.9451 | 473.15 | 201143520.9832 | 201.1435 | -7085.1525 | 200874674.3602 | 200.8747 |  |  | 1935.1987 | 37.9451 | 473.15 | 221365904.7724 | 221.3659 | -7576.2878 | 221078421.9849 | 221.0784
1973.9026 | 38.704 | 473.15 | 180512261.3272 | 180.5123 | -6149.4951 | 180274251.431 | 180.2743 |  |  | 1973.9026 | 38.704 | 473.15 | 200874674.3602 | 200.8747 | -6942.2219 | 200605982.7893 | 200.606 |  |  | 1973.9026 | 38.704 | 473.15 | 221078421.9849 | 221.0784 | -7423.3784 | 220791107.743 | 220.7911
2013.3807 | 39.4781 | 473.15 | 180274251.431 | 180.2743 | -6025.4812 | 180036377.1645 | 180.0364 |  |  | 2013.3807 | 39.4781 | 473.15 | 200605982.7893 | 200.606 | -6802.1579 | 200337446.8396 | 200.3374 |  |  | 2013.3807 | 39.4781 | 473.15 | 220791107.743 | 220.7911 | -7273.5372 | 220503962.6548 | 220.504
2053.6483 | 40.2676 | 473.15 | 180036377.1645 | 180.0364 | -5903.9547 | 179798638.9952 | 179.7986 |  |  | 2053.6483 | 40.2676 | 473.15 | 200337446.8396 | 200.3374 | -6664.9034 | 200069067.0809 | 200.0691 |  |  | 2053.6483 | 40.2676 | 473.15 | 220503962.6548 | 220.504 | -7126.703 | 220216987.3301 | 220.217
2094.7213 | 41.073 | 473.15 | 179798638.9952 | 179.7986 | -5784.8659 | 179561037.3919 | 179.561 |  |  | 2094.7213 | 41.073 | 473.15 | 200069067.0809 | 200.0691 | -6530.4024 | 199800844.0847 | 199.8008 |  |  | 2094.7213 | 41.073 | 473.15 | 220216987.3301 | 220.217 | -6982.8156 | 219930182.3801 | 219.9302
2136.6157 | 41.8944 | 473.15 | 179561037.3919 | 179.561 | -5668.1662 | 179323572.8247 | 179.3236 |  |  | 2136.6157 | 41.8944 | 473.15 | 199800844.0847 | 199.8008 | -6398.5997 | 199532778.4234 | 199.5328 |  |  | 2136.6157 | 41.8944 | 473.15 | 219930182.3801 | 219.9302 | -6841.8163 | 219643548.4174 | 219.6435
2179.348 | 42.7323 | 473.15 | 179323572.8247 | 179.3236 | -5553.8078 | 179086245.7655 | 179.0862 |  |  | 2179.348 | 42.7323 | 473.15 | 199532778.4234 | 199.5328 | -6269.4417 | 199264870.6708 | 199.2649 |  |  | 2179.348 | 42.7323 | 473.15 | 219643548.4174 | 219.6435 | -6703.6473 | 219357086.0564 | 219.3571
2222.935 | 43.587 | 473.15 | 179086245.7655 | 179.0862 | -5441.7439 | 178849056.6876 | 178.8491 |  |  | 2222.935 | 43.587 | 473.15 | 199264870.6708 | 199.2649 | -6142.8754 | 198997121.4019 | 198.9971 |  |  | 2222.935 | 43.587 | 473.15 | 219357086.0564 | 219.3571 | -6568.2521 | 219070795.9132 | 219.0708
2267.3937 | 44.4587 | 473.15 | 178849056.6876 | 178.8491 | -5331.9288 | 178612006.0657 | 178.612 |  |  | 2267.3937 | 44.4587 | 473.15 | 198997121.4019 | 198.9971 | -6018.8492 | 198729531.193 | 198.7295 |  |  | 2267.3937 | 44.4587 | 473.15 | 219070795.9132 | 219.0708 | -6435.5753 | 218784678.6052 | 218.7847
2312.7416 | 45.3479 | 473.15 | 178612006.0657 | 178.612 | -5224.3175 | 178375094.3763 | 178.3751 |  |  | 2312.7416 | 45.3479 | 473.15 | 198729531.193 | 198.7295 | -5897.3123 | 198462100.6219 | 198.4621 |  |  | 2312.7416 | 45.3479 | 473.15 | 218784678.6052 | 218.7847 | -6305.5625 | 218498734.7517 | 218.4987
2358.9964 | 46.2548 | 473.15 | 178375094.3763 | 178.3751 | -5118.8659 | 178138322.0972 | 178.1383 |  |  | 2358.9964 | 46.2548 | 473.15 | 198462100.6219 | 198.4621 | -5778.2149 | 198194830.2677 | 198.1948 |  |  | 2358.9964 | 46.2548 | 473.15 | 218498734.7517 | 218.4987 | -6178.1607 | 218212964.9738 | 218.213
2406.1763 | 47.1799 | 473.15 | 178138322.0972 | 178.1383 | -5015.531 | 177901689.7081 | 177.9017 |  |  | 2406.1763 | 47.1799 | 473.15 | 198194830.2677 | 198.1948 | -5661.5084 | 197927720.711 | 197.9277 |  |  | 2406.1763 | 47.1799 | 473.15 | 218212964.9738 | 218.213 | -6053.3174 | 217927369.8941 | 217.9274
2454.2998 | 48.1235 | 473.15 | 177901689.7081 | 177.9017 | -4914.2703 | 177665197.69 | 177.6652 |  |  | 2454.2998 | 48.1235 | 473.15 | 197927720.711 | 197.9277 | -5547.145 | 197660772.5337 | 197.6608 |  |  | 2454.2998 | 48.1235 | 473.15 | 217927369.8941 | 217.9274 | -5930.9818 | 217641950.1371 | 217.642
2503.3858 | 49.086 | 473.15 | 177665197.69 | 177.6652 | -4815.0426 | 177428846.5257 | 177.4288 |  |  | 2503.3858 | 49.086 | 473.15 | 197660772.5337 | 197.6608 | -5435.0779 | 197393986.3194 | 197.394 |  |  | 2503.3858 | 49.086 | 473.15 | 217641950.1371 | 217.642 | -5811.1035 | 217356706.3292 | 217.3567
2553.4536 | 50.0677 | 473.15 | 177428846.5257 | 177.4288 | -4717.807 | 177192636.6996 | 177.1926 |  |  | 2553.4536 | 50.0677 | 473.15 | 197393986.3194 | 197.394 | -5325.2611 | 197127362.6529 | 197.1274 |  |  | 2553.4536 | 50.0677 | 473.15 | 217356706.3292 | 217.3567 | -5693.6335 | 217071639.0983 | 217.0716
2604.5226 | 51.0691 | 473.15 | 177192636.6996 | 177.1926 | -4622.5239 | 176956568.6979 | 176.9566 |  |  | 2604.5226 | 51.0691 | 473.15 | 197127362.6529 | 197.1274 | -5217.6499 | 196860902.121 | 196.8609 |  |  | 2604.5226 | 51.0691 | 473.15 | 217071639.0983 | 217.0716 | -5578.5237 | 216786749.0746 | 216.7867
2656.6131 | 52.0905 | 473.15 | 176956568.6979 | 176.9566 | -4529.1542 | 176720643.0082 | 176.7206 |  |  | 2656.6131 | 52.0905 | 473.15 | 196860902.121 | 196.8609 | -5112.2 | 196594605.3115 | 196.5946 |  |  | 2656.6131 | 52.0905 | 473.15 | 216786749.0746 | 216.7867 | -5465.7268 | 216502036.8899 | 216.502
2709.7453 | 53.1323 | 473.15 | 176720643.0082 | 176.7206 | -4437.6596 | 176484860.12 | 176.4849 |  |  | 2709.7453 | 53.1323 | 473.15 | 196594605.3115 | 196.5946 | -5008.8682 | 196328472.8144 | 196.3285 |  |  | 2709.7453 | 53.1323 | 473.15 | 216502036.8899 | 216.502 | -5355.1967 | 216217503.178 | 216.2175
2763.9402 | 54.1949 | 473.15 | 176484860.12 | 176.4849 | -4348.0026 | 176249220.5246 | 176.2492 |  |  | 2763.9402 | 54.1949 | 473.15 | 196328472.8144 | 196.3285 | -4907.6123 | 196062505.2209 | 196.0625 |  |  | 2763.9402 | 54.1949 | 473.15 | 216217503.178 | 216.2175 | -5246.888 | 215933148.5745 | 215.9331
2819.2191 | 55.2788 | 473.15 | 176249220.5246 | 176.2492 | -4260.1465 | 176013724.7148 | 176.0137 |  |  | 2819.2191 | 55.2788 | 473.15 | 196062505.2209 | 196.0625 | -4808.3908 | 195796703.1241 | 195.7967 |  |  | 2819.2191 | 55.2788 | 473.15 | 215933148.5745 | 215.9331 | -5140.7562 | 215648973.7174 | 215.649
2875.6034 | 56.3844 | 473.15 | 176013724.7148 | 176.0137 | -4174.0554 | 175778373.1853 | 175.7784 |  |  | 2875.6034 | 56.3844 | 473.15 | 195796703.1241 | 195.7967 | -4711.1629 | 195531067.1186 | 195.5311 |  |  | 2875.6034 | 56.3844 | 473.15 | 215648973.7174 | 215.649 | -5036.7578 | 215364979.2462 | 215.365
2933.1155 | 57.5121 | 473.15 | 175778373.1853 | 175.7784 | -4089.6938 | 175543166.4327 | 175.5432 |  |  | 2933.1155 | 57.5121 | 473.15 | 195531067.1186 | 195.5311 | -4615.8889 | 195265597.801 | 195.2656 |  |  | 2933.1155 | 57.5121 | 473.15 | 215364979.2462 | 215.365 | -4934.8502 | 215081165.8027 | 215.0812
2991.7778 | 58.6623 | 473.15 | 175543166.4327 | 175.5432 | -4007.0273 | 175308104.9552 | 175.3081 |  |  | 2991.7778 | 58.6623 | 473.15 | 195265597.801 | 195.2656 | -4522.5296 | 195000295.7695 | 195.0003 |  |  | 2991.7778 | 58.6623 | 473.15 | 215081165.8027 | 215.0812 | -4834.9915 | 214797534.0308 | 214.7975
3051.6134 | 59.8356 | 473.15 | 175308104.9552 | 175.3081 | -3926.0219 | 175073189.2529 | 175.0732 |  |  | 3051.6134 | 59.8356 | 473.15 | 195000295.7695 | 195.0003 | -4431.0467 | 194735161.6239 | 194.7352 |  |  | 3051.6134 | 59.8356 | 473.15 | 214797534.0308 | 214.7975 | -4737.1408 | 214514084.5765 | 214.5141
3112.6456 | 61.0323 | 473.15 | 175073189.2529 | 175.0732 | -3846.6443 | 174838419.8277 | 174.8384 |  |  | 3112.6456 | 61.0323 | 473.15 | 194735161.6239 | 194.7352 | -4341.4028 | 194470195.9662 | 194.4702 |  |  | 3112.6456 | 61.0323 | 473.15 | 214514084.5765 | 214.5141 | -4641.2578 | 214230818.0876 | 214.2308
3174.8985 | 62.2529 | 473.15 | 174838419.8277 | 174.8384 | -3768.8621 | 174603797.1833 | 174.6038 |  |  | 3174.8985 | 62.2529 | 473.15 | 194470195.9662 | 194.4702 | -4253.5611 | 194205399.4 | 194.2054 |  |  | 3174.8985 | 62.2529 | 473.15 | 214230818.0876 | 214.2308 | -4547.3033 | 213947735.2146 | 213.9477
3238.3965 | 63.498 | 473.15 | 174603797.1833 | 174.6038 | -3692.6433 | 174369321.8255 | 174.3693 |  |  | 3238.3965 | 63.498 | 473.15 | 194205399.4 | 194.2054 | -4167.4854 | 193940772.5307 | 193.9408 |  |  | 3238.3965 | 63.498 | 473.15 | 213947735.2146 | 213.9477 | -4455.2385 | 213664836.6097 | 213.6648
3303.1644 | 64.7679 | 473.15 | 174369321.8255 | 174.3693 | -3617.9566 | 174134994.2617 | 174.135 |  |  | 3303.1644 | 64.7679 | 473.15 | 193940772.5307 | 193.9408 | -4083.1406 | 193676315.9658 | 193.6763 |  |  | 3303.1644 | 64.7679 | 473.15 | 213664836.6097 | 213.6648 | -4365.0257 | 213382122.9275 | 213.3821
3369.2277 | 66.0633 | 473.15 | 174134994.2617 | 174.135 | -3544.7714 | 173900815.0014 | 173.9008 |  |  | 3369.2277 | 66.0633 | 473.15 | 193676315.9658 | 193.6763 | -4000.4919 | 193412030.3146 | 193.412 |  |  | 3369.2277 | 66.0633 | 473.15 | 213382122.9275 | 213.3821 | -4276.6279 | 213099594.825 | 213.0996
3436.6123 | 67.3846 | 473.15 | 173900815.0014 | 173.9008 | -3473.0577 | 173666784.5559 | 173.6668 |  |  | 3436.6123 | 67.3846 | 473.15 | 193412030.3146 | 193.412 | -3919.5054 | 193147916.1883 | 193.1479 |  |  | 3436.6123 | 67.3846 | 473.15 | 213099594.825 | 213.0996 | -4190.0086 | 212817252.9611 | 212.8173
3505.3445 | 68.7322 | 473.15 | 173666784.5559 | 173.6668 | -3402.7859 | 173432903.4386 | 173.4329 |  |  | 3505.3445 | 68.7322 | 473.15 | 193147916.1883 | 193.1479 | -3840.1479 | 192883974.2003 | 192.884 |  |  | 3505.3445 | 68.7322 | 473.15 | 212817252.9611 | 212.8173 | -4105.1323 | 212535097.9972 | 212.5351
3575.4514 | 70.1069 | 473.15 | 173432903.4386 | 173.4329 | -3333.9273 | 173199172.1647 | 173.1992 |  |  | 3575.4514 | 70.1069 | 473.15 | 192883974.2003 | 192.884 | -3762.3867 | 192620204.9658 | 192.6202 |  |  | 3575.4514 | 70.1069 | 473.15 | 212535097.9972 | 212.5351 | -4021.9641 | 212253130.5971 | 212.2531
3646.9605 | 71.509 | 473.15 | 173199172.1647 | 173.1992 | -3266.4535 | 172965591.2515 | 172.9656 |  |  | 3646.9605 | 71.509 | 473.15 | 192620204.9658 | 192.6202 | -3686.19 | 192356609.1021 | 192.3566 |  |  | 3646.9605 | 71.509 | 473.15 | 212253130.5971 | 212.2531 | -3940.4698 | 211971351.4268 | 211.9714
3719.8997 | 72.9392 | 473.15 | 172965591.2515 | 172.9656 | -3200.3368 | 172732161.2183 | 172.7322 |  |  | 3719.8997 | 72.9392 | 473.15 | 192356609.1021 | 192.3566 | -3611.5263 | 192093187.2286 | 192.0932 |  |  | 3719.8997 | 72.9392 | 473.15 | 211971351.4268 | 211.9714 | -3860.6159 | 211689761.1548 | 211.6898
3794.2977 | 74.398 | 473.15 | 172732161.2183 | 172.7322 | -3135.5501 | 172498882.5862 | 172.4989 |  |  | 3794.2977 | 74.398 | 473.15 | 192093187.2286 | 192.0932 | -3538.3651 | 191829939.9668 | 191.8299 |  |  | 3794.2977 | 74.398 | 473.15 | 211689761.1548 | 211.6898 | -3782.3695 | 211408360.4518 | 211.4084
3870.1836 | 75.886 | 473.15 | 172498882.5862 | 172.4989 | -3072.0667 | 172265755.8785 | 172.2658 |  |  | 3870.1836 | 75.886 | 473.15 | 191829939.9668 | 191.8299 | -3466.6762 | 191566867.9401 | 191.5669 |  |  | 3870.1836 | 75.886 | 473.15 | 211408360.4518 | 211.4084 | -3705.6985 | 211127149.9911 | 211.1271
3947.5873 | 77.4037 | 473.15 | 172265755.8785 | 172.2658 | -3009.8605 | 172032781.6207 | 172.0328 |  |  | 3947.5873 | 77.4037 | 473.15 | 191566867.9401 | 191.5669 | -3396.4301 | 191303971.7743 | 191.304 |  |  | 3947.5873 | 77.4037 | 473.15 | 211127149.9911 | 211.1271 | -3630.5712 | 210846130.4484 | 210.8461
4026.539 | 78.9517 | 473.15 | 172032781.6207 | 172.0328 | -2948.9061 | 171799960.3402 | 171.8 |  |  | 4026.539 | 78.9517 | 473.15 | 191303971.7743 | 191.304 | -3327.5981 | 191041252.0974 | 191.0413 |  |  | 4026.539 | 78.9517 | 473.15 | 210846130.4484 | 210.8461 | -3556.9568 | 210565302.502 | 210.5653
4107.0698 | 80.5308 | 473.15 | 171799960.3402 | 171.8 | -2889.1782 | 171567292.5664 | 171.5673 |  |  | 4107.0698 | 80.5308 | 473.15 | 191041252.0974 | 191.0413 | -3260.1517 | 190778709.5393 | 190.7787 |  |  | 4107.0698 | 80.5308 | 473.15 | 210565302.502 | 210.5653 | -3484.8249 | 210284666.8325 | 210.2847
4189.2112 | 82.1414 | 473.15 | 171567292.5664 | 171.5673 | -2830.6523 | 171334778.8309 | 171.3348 |  |  | 4189.2112 | 82.1414 | 473.15 | 190778709.5393 | 190.7787 | -3194.0632 | 190516344.7325 | 190.5163 |  |  | 4189.2112 | 82.1414 | 473.15 | 210284666.8325 | 210.2847 | -3414.1459 | 210004224.1231 | 210.0042
4272.9954 | 83.7842 | 473.15 | 171334778.8309 | 171.3348 | -2773.3045 | 171102419.6675 | 171.1024 |  |  | 4272.9954 | 83.7842 | 473.15 | 190516344.7325 | 190.5163 | -3129.3054 | 190254158.3114 | 190.2542 |  |  | 4272.9954 | 83.7842 | 473.15 | 210004224.1231 | 210.0042 | -3344.8906 | 209723975.0598 | 209.724
4358.4553 | 85.4599 | 473.15 | 171102419.6675 | 171.1024 | -2717.111 | 170870215.6121 | 170.8702 |  |  | 4358.4553 | 85.4599 | 473.15 | 190254158.3114 | 190.2542 | -3065.8516 | 189992150.9128 | 189.9922 |  |  | 4358.4553 | 85.4599 | 473.15 | 209723975.0598 | 209.724 | -3277.0305 | 209443920.3308 | 209.4439
4445.6244 | 87.1691 | 473.15 | 170870215.6121 | 170.8702 | -2662.0487 | 170638167.2027 | 170.6382 |  |  | 4445.6244 | 87.1691 | 473.15 | 189992150.9128 | 189.9922 | -3003.6758 | 189730323.176 | 189.7303 |  |  | 4445.6244 | 87.1691 | 473.15 | 209443920.3308 | 209.4439 | -3210.5377 | 209164060.6272 | 209.1641
4534.5369 | 88.9125 | 473.15 | 170638167.2027 | 170.6382 | -2608.0951 | 170406274.9796 | 170.4063 |  |  | 4534.5369 | 88.9125 | 473.15 | 189730323.176 | 189.7303 | -2942.7523 | 189468675.7424 | 189.4687 |  |  | 4534.5369 | 88.9125 | 473.15 | 209164060.6272 | 209.1641 | -3145.3847 | 208884396.6426 | 208.8844
4625.2277 | 90.6907 | 473.15 | 170406274.9796 | 170.4063 | -2555.2278 | 170174539.485 | 170.1745 |  |  | 4625.2277 | 90.6907 | 473.15 | 189468675.7424 | 189.4687 | -2883.0561 | 189207209.2558 | 189.2072 |  |  | 4625.2277 | 90.6907 | 473.15 | 208884396.6426 | 208.8844 | -3081.5447 | 208604929.0734 | 208.6049
4717.7322 | 92.5046 | 473.15 | 170174539.485 | 170.1745 | -2503.4251 | 169942961.2637 | 169.943 |  |  | 4717.7322 | 92.5046 | 473.15 | 189207209.2558 | 189.2072 | -2824.5625 | 188945924.3623 | 188.9459 |  |  | 4717.7322 | 92.5046 | 473.15 | 208604929.0734 | 208.6049 | -3018.9914 | 208325658.6186 | 208.3257
4812.0869 | 94.3546 | 473.15 | 169942961.2637 | 169.943 | -2452.6657 | 169711540.8626 | 169.7115 |  |  | 4812.0869 | 94.3546 | 473.15 | 188945924.3623 | 188.9459 | -2767.2475 | 188684821.7107 | 188.6848 |  |  | 4812.0869 | 94.3546 | 473.15 | 208325658.6186 | 208.3257 | -2957.699 | 208046585.9799 | 208.0466
4908.3286 | 96.2417 | 473.15 | 169711540.8626 | 169.7115 | -2402.9287 | 169480278.8307 | 169.4803 |  |  | 4908.3286 | 96.2417 | 473.15 | 188684821.7107 | 188.6848 | -2711.0874 | 188423901.9519 | 188.4239 |  |  | 4908.3286 | 96.2417 | 473.15 | 208046585.9799 | 208.0466 | -2897.6422 | 207767711.8619 | 207.7677
5006.4952 | 98.1666 | 473.15 | 169480278.8307 | 169.4803 | -2354.1936 | 169249175.7194 | 169.2492 |  |  | 5006.4952 | 98.1666 | 473.15 | 188423901.9519 | 188.4239 | -2656.059 | 188163165.7395 | 188.1632 |  |  | 5006.4952 | 98.1666 | 473.15 | 207767711.8619 | 207.7677 | -2838.7962 | 207489036.9718 | 207.489
5106.6251 | 100.1299 | 473.15 | 169249175.7194 | 169.2492 | -2306.4402 | 169018232.0823 | 169.0182 |  |  | 5106.6251 | 100.1299 | 473.15 | 188163165.7395 | 188.1632 | -2602.1398 | 187902613.7293 | 187.9026 |  |  | 5106.6251 | 100.1299 | 473.15 | 207489036.9718 | 207.489 | -2781.1367 | 207210562.0198 | 207.2106
5208.7576 | 102.1325 | 473.15 | 169018232.0823 | 169.0182 | -2259.649 | 168787448.4755 | 168.7874 |  |  | 5208.7576 | 102.1325 | 473.15 | 187902613.7293 | 187.9026 | -2549.3075 | 187642246.58 | 187.6422 |  |  | 5208.7576 | 102.1325 | 473.15 | 207210562.0198 | 207.2106 | -2724.64 | 206932287.7187 | 206.9323
5312.9327 | 104.1752 | 473.15 | 168787448.4755 | 168.7874 | -2213.8006 | 168556825.4573 | 168.5568 |  |  | 5312.9327 | 104.1752 | 473.15 | 187642246.58 | 187.6422 | -2497.5402 | 187382064.9525 | 187.3821 |  |  | 5312.9327 | 104.1752 | 473.15 | 206932287.7187 | 206.9323 | -2669.2827 | 206654214.7842 | 206.6542
5419.1914 | 106.2587 | 473.15 | 168556825.4573 | 168.5568 | -2168.8762 | 168326363.5882 | 168.3264 |  |  | 5419.1914 | 106.2587 | 473.15 | 187382064.9525 | 187.3821 | -2446.8166 | 187122069.5105 | 187.1221 |  |  | 5419.1914 | 106.2587 | 473.15 | 206654214.7842 | 206.6542 | -2615.042 | 206376343.9352 | 206.3763
5527.5752 | 108.3838 | 473.15 | 168326363.5882 | 168.3264 | -2124.8572 | 168096063.4314 | 168.0961 |  |  | 5527.5752 | 108.3838 | 473.15 | 187122069.5105 | 187.1221 | -2397.1158 | 186862260.92 | 186.8623 |  |  | 5527.5752 | 108.3838 | 473.15 | 206376343.9352 | 206.3763 | -2561.8955 | 206098675.8931 | 206.0987
5638.1267 | 110.5515 | 473.15 | 168096063.4314 | 168.0961 | -2081.7254 | 167865925.552 | 167.8659 |  |  | 5638.1267 | 110.5515 | 473.15 | 186862260.92 | 186.8623 | -2348.4173 | 186602639.85 | 186.6026 |  |  | 5638.1267 | 110.5515 | 473.15 | 206098675.8931 | 206.0987 | -2509.8212 | 205821211.3824 | 205.8212
5750.8893 | 112.7625 | 473.15 | 167865925.552 | 167.8659 | -2039.4632 | 167635950.518 | 167.636 |  |  | 5750.8893 | 112.7625 | 473.15 | 186602639.85 | 186.6026 | -2300.701 | 186343206.9718 | 186.3432 |  |  | 5750.8893 | 112.7625 | 473.15 | 205821211.3824 | 205.8212 | -2458.7976 | 205543951.1306 | 205.544
5865.907 | 115.0178 | 473.15 | 167635950.518 | 167.636 | -1998.0529 | 167406138.8996 | 167.4061 |  |  | 5865.907 | 115.0178 | 473.15 | 186343206.9718 | 186.3432 | -2253.9472 | 186083962.9595 | 186.084 |  |  | 5865.907 | 115.0178 | 473.15 | 205543951.1306 | 205.544 | -2408.8037 | 205266895.8683 | 205.2669
5983.2252 | 117.3181 | 473.15 | 167406138.8996 | 167.4061 | -1957.4776 | 167176491.2693 | 167.1765 |  |  | 5983.2252 | 117.3181 | 473.15 | 186083962.9595 | 186.084 | -2208.1365 | 185824908.4899 | 185.8249 |  |  | 5983.2252 | 117.3181 | 473.15 | 205266895.8683 | 205.2669 | -2359.8187 | 204990046.3287 | 204.99
6102.8897 | 119.6645 | 473.15 | 167176491.2693 | 167.1765 | -1917.7205 | 166947008.2022 | 166.947 |  |  | 6102.8897 | 119.6645 | 473.15 | 185824908.4899 | 185.8249 | -2163.2501 | 185566044.2425 | 185.566 |  |  | 6102.8897 | 119.6645 | 473.15 | 204990046.3287 | 204.99 | -2311.8224 | 204713403.2486 | 204.7134
6224.9475 | 122.0578 | 473.15 | 166947008.2022 | 166.947 | -1878.7651 | 166717690.2759 | 166.7177 |  |  | 6224.9475 | 122.0578 | 473.15 | 185566044.2425 | 185.566 | -2119.2694 | 185307370.8996 | 185.3074 |  |  | 6224.9475 | 122.0578 | 473.15 | 204713403.2486 | 204.7134 | -2264.795 | 204436967.3675 | 204.437
6349.4464 | 124.4989 | 473.15 | 166717690.2759 | 166.7177 | -1840.5955 | 166488538.0704 | 166.4885 |  |  | 6349.4464 | 124.4989 | 473.15 | 185307370.8996 | 185.3074 | -2076.1762 | 185048889.1462 | 185.0489 |  |  | 6349.4464 | 124.4989 | 473.15 | 204436967.3675 | 204.437 | -2218.717 | 204160739.428 | 204.1607
6476.4354 | 126.9889 | 473.15 | 166488538.0704 | 166.4885 | -1803.1958 | 166259552.1683 | 166.2596 |  |  | 6476.4354 | 126.9889 | 473.15 | 185048889.1462 | 185.0489 | -2033.9527 | 184790599.67 | 184.7906 |  |  | 6476.4354 | 126.9889 | 473.15 | 204160739.428 | 204.1607 | -2173.5694 | 203884720.176 | 203.8847
6605.9641 | 129.5287 | 473.15 | 166259552.1683 | 166.2596 | -1766.5506 | 166030733.1546 | 166.0307 |  |  | 6605.9641 | 129.5287 | 473.15 | 184790599.67 | 184.7906 | -1992.5815 | 184532503.1617 | 184.5325 |  |  | 6605.9641 | 129.5287 | 473.15 | 203884720.176 | 203.8847 | -2129.3335 | 203608910.3606 | 203.6089
6738.0834 | 132.1193 | 473.15 | 166030733.1546 | 166.0307 | -1730.6447 | 165802081.617 | 165.8021 |  |  | 6738.0834 | 132.1193 | 473.15 | 184532503.1617 | 184.5325 | -1952.0455 | 184274600.3148 | 184.2746 |  |  | 6738.0834 | 132.1193 | 473.15 | 203608910.3606 | 203.6089 | -2085.991 | 203333310.7337 | 203.3333
6872.845 | 134.7617 | 473.15 | 165802081.617 | 165.8021 | -1695.4634 | 165573598.1457 | 165.5736 |  |  | 6872.845 | 134.7617 | 473.15 | 184274600.3148 | 184.2746 | -1912.3279 | 184016891.8256 | 184.0169 |  |  | 6872.845 | 134.7617 | 473.15 | 203333310.7337 | 203.3333 | -2043.5239 | 203057922.0509 | 203.0579
7010.3019 | 137.4569 | 473.15 | 165573598.1457 | 165.5736 | -1660.992 | 165345283.3335 | 165.3453 |  |  | 7010.3019 | 137.4569 | 473.15 | 184016891.8256 | 184.0169 | -1873.4122 | 183759378.3934 | 183.7594 |  |  | 7010.3019 | 137.4569 | 473.15 | 203057922.0509 | 203.0579 | -2001.9146 | 202782745.0706 | 202.7827
7150.508 | 140.206 | 473.15 | 165345283.3335 | 165.3453 | -1627.2163 | 165117137.7756 | 165.1171 |  |  | 7150.508 | 140.206 | 473.15 | 183759378.3934 | 183.7594 | -1835.2824 | 183502060.7203 | 183.5021 |  |  | 7150.508 | 140.206 | 473.15 | 202782745.0706 | 202.7827 | -1961.146 | 202507780.5548 | 202.5078
7293.5181 | 143.0102 | 473.15 | 165117137.7756 | 165.1171 | -1594.1225 | 164889162.0703 | 164.8892 |  |  | 7293.5181 | 143.0102 | 473.15 | 183502060.7203 | 183.5021 | -1797.9227 | 183244939.5114 | 183.2449 |  |  | 7293.5181 | 143.0102 | 473.15 | 202507780.5548 | 202.5078 | -1921.2012 | 202233029.2686 | 202.233
7439.3885 | 145.8704 | 473.15 | 164889162.0703 | 164.8892 | -1561.6966 | 164661356.818 | 164.6614 |  |  | 7439.3885 | 145.8704 | 473.15 | 183244939.5114 | 183.2449 | -1761.3176 | 182988015.4748 | 182.988 |  |  | 7439.3885 | 145.8704 | 473.15 | 202233029.2686 | 202.233 | -1882.0635 | 201958491.9804 | 201.9585
7588.1762 | 148.7878 | 473.15 | 164661356.818 | 164.6614 | -1529.9255 | 164433722.6221 | 164.4337 |  |  | 7588.1762 | 148.7878 | 473.15 | 182988015.4748 | 182.988 | -1725.452 | 182731289.3216 | 182.7313 |  |  | 7588.1762 | 148.7878 | 473.15 | 201958491.9804 | 201.9585 | -1843.7169 | 201684169.4621 | 201.6842
7739.9398 | 151.7635 | 473.15 | 164433722.6221 | 164.4337 | -1498.7958 | 164206260.0886 | 164.2063 |  |  | 7739.9398 | 151.7635 | 473.15 | 182731289.3216 | 182.7313 | -1690.311 | 182474761.7659 | 182.4748 |  |  | 7739.9398 | 151.7635 | 473.15 | 201684169.4621 | 201.6842 | -1806.1453 | 201410062.4889 | 201.4101
7894.7386 | 154.7988 | 473.15 | 164206260.0886 | 164.2063 | -1468.2948 | 163978969.8263 | 163.979 |  |  | 7894.7386 | 154.7988 | 473.15 | 182474761.7659 | 182.4748 | -1655.8801 | 182218433.5249 | 182.2184 |  |  | 7894.7386 | 154.7988 | 473.15 | 201410062.4889 | 201.4101 | -1769.3332 | 201136171.8393 | 201.1362
8052.6333 | 157.8948 | 473.15 | 163978969.8263 | 163.979 | -1438.4098 | 163751852.4465 | 163.7519 |  |  | 8052.6333 | 157.8948 | 473.15 | 182218433.5249 | 182.2184 | -1622.145 | 181962305.3188 | 181.9623 |  |  | 8052.6333 | 157.8948 | 473.15 | 201136171.8393 | 201.1362 | -1733.2654 | 200862498.2952 | 200.8625
8213.686 | 161.0527 | 473.15 | 163751852.4465 | 163.7519 | -1409.1284 | 163524908.5633 | 163.5249 |  |  | 8213.686 | 161.0527 | 473.15 | 181962305.3188 | 181.9623 | -1589.0916 | 181706377.871 | 181.7064 |  |  | 8213.686 | 161.0527 | 473.15 | 200862498.2952 | 200.8625 | -1697.9269 | 200589042.6423 | 200.589
8377.9597 | 164.2737 | 473.15 | 163524908.5633 | 163.5249 | -1380.4385 | 163298138.7938 | 163.2981 |  |  | 8377.9597 | 164.2737 | 473.15 | 181706377.871 | 181.7064 | -1556.7065 | 181450651.9079 | 181.4507 |  |  | 8377.9597 | 164.2737 | 473.15 | 200589042.6423 | 200.589 | -1663.303 | 200315805.6694 | 200.3158
8545.5189 | 167.5592 | 473.15 | 163298138.7938 | 163.2981 | -1352.3283 | 163071543.7576 | 163.0715 |  |  | 8545.5189 | 167.5592 | 473.15 | 181450651.9079 | 181.4507 | -1524.976 | 181195128.1592 | 181.1951 |  |  | 8545.5189 | 167.5592 | 473.15 | 200315805.6694 | 200.3158 | -1629.3794 | 200042788.1689 | 200.0428
8716.4293 | 170.9104 | 473.15 | 163071543.7576 | 163.0715 | -1324.786 | 162845124.0773 | 162.8451 |  |  | 8716.4293 | 170.9104 | 473.15 | 181195128.1592 | 181.1951 | -1493.8871 | 180939807.3577 | 180.9398 |  |  | 8716.4293 | 170.9104 | 473.15 | 200042788.1689 | 200.0428 | -1596.142 | 199769990.9369 | 199.77
8890.7579 | 174.3286 | 473.15 | 162845124.0773 | 162.8451 | -1297.8003 | 162618880.3781 | 162.6189 |  |  | 8890.7579 | 174.3286 | 473.15 | 180939807.3577 | 180.9398 | -1463.4268 | 180684690.2394 | 180.6847 |  |  | 8890.7579 | 174.3286 | 473.15 | 199769990.9369 | 199.77 | -1563.577 | 199497414.773 | 199.4974
9068.573 | 177.8152 | 473.15 | 162618880.3781 | 162.6189 | -1271.3601 | 162392813.2883 | 162.3928 |  |  | 9068.573 | 177.8152 | 473.15 | 180684690.2394 | 180.6847 | -1433.5825 | 180429777.5437 | 180.4298 |  |  | 9068.573 | 177.8152 | 473.15 | 199497414.773 | 199.4974 | -1531.6708 | 199225060.4801 | 199.2251
9249.9445 | 181.3715 | 473.15 | 162392813.2883 | 162.3928 | -1245.4542 | 162166923.4388 | 162.1669 |  |  | 9249.9445 | 181.3715 | 473.15 | 180429777.5437 | 180.4298 | -1404.3418 | 180175070.013 | 180.1751 |  |  | 9249.9445 | 181.3715 | 473.15 | 199225060.4801 | 199.2251 | -1500.4103 | 198952928.8653 | 198.9529
9434.9434 | 184.9989 | 473.15 | 162166923.4388 | 162.1669 | -1220.0721 | 161941211.4637 | 161.9412 |  |  | 9434.9434 | 184.9989 | 473.15 | 180175070.013 | 180.1751 | -1375.6927 | 179920568.3933 | 179.9206 |  |  | 9434.9434 | 184.9989 | 473.15 | 198952928.8653 | 198.9529 | -1469.7825 | 198681020.7388 | 198.681
9623.6423 | 188.6989 | 473.15 | 161941211.4637 | 161.9412 | -1195.2031 | 161715677.9997 | 161.7157 |  |  | 9623.6423 | 188.6989 | 473.15 | 179920568.3933 | 179.9206 | -1347.6231 | 179666273.4336 | 179.6663 |  |  | 9623.6423 | 188.6989 | 473.15 | 198681020.7388 | 198.681 | -1439.7745 | 198409336.9148 | 198.4093
9816.1151 | 192.4728 | 473.15 | 161715677.9997 | 161.7157 | -1170.8369 | 161490323.6865 | 161.4903 |  |  | 9816.1151 | 192.4728 | 473.15 | 179666273.4336 | 179.6663 | -1320.1215 | 179412185.8864 | 179.4122 |  |  | 9816.1151 | 192.4728 | 473.15 | 198409336.9148 | 198.4093 | -1410.374 | 198137878.2111 | 198.1379
10012.4374 | 196.3223 | 473.15 | 161490323.6865 | 161.4903 | -1146.9635 | 161265149.167 | 161.2651 |  |  | 10012.4374 | 196.3223 | 473.15 | 179412185.8864 | 179.4122 | -1293.1765 | 179158306.5077 | 179.1583 |  |  | 10012.4374 | 196.3223 | 473.15 | 198137878.2111 | 198.1379 | -1381.5688 | 197866645.4493 | 197.8666
10212.6862 | 200.2487 | 473.15 | 161265149.167 | 161.2651 | -1123.573 | 161040155.0867 | 161.0402 |  |  | 10212.6862 | 200.2487 | 473.15 | 179158306.5077 | 179.1583 | -1266.7767 | 178904636.0567 | 178.9046 |  |  | 10212.6862 | 200.2487 | 473.15 | 197866645.4493 | 197.8666 | -1353.3468 | 197595639.4548 | 197.5956
10416.9399 | 204.2537 | 473.15 | 161040155.0867 | 161.0402 | -1100.6555 | 160815342.0943 | 160.8153 |  |  | 10416.9399 | 204.2537 | 473.15 | 178904636.0567 | 178.9046 | -1240.9113 | 178651175.2961 | 178.6512 |  |  | 10416.9399 | 204.2537 | 473.15 | 197595639.4548 | 197.5956 | -1325.6963 | 197324861.0566 | 197.3249
10625.2787 | 208.3388 | 473.15 | 160815342.0943 | 160.8153 | -1078.2017 | 160590710.8415 | 160.5907 |  |  | 10625.2787 | 208.3388 | 473.15 | 178651175.2961 | 178.6512 | -1215.5696 | 178397924.992 | 178.3979 |  |  | 10625.2787 | 208.3388 | 473.15 | 197324861.0566 | 197.3249 | -1298.6058 | 197054311.0877 | 197.0543
10837.7843 | 212.5056 | 473.15 | 160590710.8415 | 160.5907 | -1056.2022 | 160366261.983 | 160.3663 |  |  | 10837.7843 | 212.5056 | 473.15 | 178397924.992 | 178.3979 | -1190.7409 | 178144885.9141 | 178.1449 |  |  | 10837.7843 | 212.5056 | 473.15 | 197054311.0877 | 197.0543 | -1272.0641 | 196783990.3849 | 196.784
11054.5399 | 216.7557 | 473.15 | 160366261.983 | 160.3663 | -1034.6479 | 160141996.1764 | 160.142 |  |  | 11054.5399 | 216.7557 | 473.15 | 178144885.9141 | 178.1449 | -1166.415 | 177892058.8356 | 177.8921 |  |  | 11054.5399 | 216.7557 | 473.15 | 196783990.3849 | 196.784 | -1246.06 | 196513899.789 | 196.5139
11275.6307 | 221.0908 | 473.15 | 160141996.1764 | 160.142 | -1013.5297 | 159917914.0828 | 159.9179 |  |  | 11275.6307 | 221.0908 | 473.15 | 177892058.8356 | 177.8921 | -1142.5817 | 177639444.5332 | 177.6394 |  |  | 11275.6307 | 221.0908 | 473.15 | 196513899.789 | 196.5139 | -1220.5829 | 196244040.1446 | 196.244
11501.1434 | 225.5126 | 473.15 | 159917914.0828 | 159.9179 | -992.839 | 159694016.3659 | 159.694 |  |  | 11501.1434 | 225.5126 | 473.15 | 177639444.5332 | 177.6394 | -1119.2312 | 177387043.787 | 177.387 |  |  | 11501.1434 | 225.5126 | 473.15 | 196244040.1446 | 196.244 | -1195.622 | 195974412.3003 | 195.9744
11731.1662 | 230.0229 | 473.15 | 159694016.3659 | 159.694 | -972.5671 | 159470303.6928 | 159.4703 |  |  | 11731.1662 | 230.0229 | 473.15 | 177387043.787 | 177.387 | -1096.3536 | 177134857.381 | 177.1349 |  |  | 11731.1662 | 230.0229 | 473.15 | 195974412.3003 | 195.9744 | -1171.167 | 195705017.1086 | 195.705
11965.7895 | 234.6233 | 473.15 | 159470303.6928 | 159.4703 | -952.7056 | 159246776.7338 | 159.2468 |  |  | 11965.7895 | 234.6233 | 473.15 | 177134857.381 | 177.1349 | -1073.9396 | 176882886.1027 | 176.8829 |  |  | 11965.7895 | 234.6233 | 473.15 | 195705017.1086 | 195.705 | -1147.2077 | 195435855.4261 | 195.4359
12205.1053 | 239.3158 | 473.15 | 159246776.7338 | 159.2468 | -933.2463 | 159023436.1621 | 159.0234 |  |  | 12205.1053 | 239.3158 | 473.15 | 176882886.1027 | 176.8829 | -1051.9797 | 176631130.7432 | 176.6311 |  |  | 12205.1053 | 239.3158 | 473.15 | 195435855.4261 | 195.4359 | -1123.7341 | 195166928.1134 | 195.1669
12449.2074 | 244.1021 | 473.15 | 159023436.1621 | 159.0234 | -914.181 | 158800282.6543 | 158.8003 |  |  | 12449.2074 | 244.1021 | 473.15 | 176631130.7432 | 176.6311 | -1030.4649 | 176379592.0972 | 176.3796 |  |  | 12449.2074 | 244.1021 | 473.15 | 195166928.1134 | 195.1669 | -1100.7364 | 194898236.0352 | 194.8982
12698.1916 | 248.9841 | 473.15 | 158800282.6543 | 158.8003 | -895.5018 | 158577316.8902 | 158.5773 |  |  | 12698.1916 | 248.9841 | 473.15 | 176379592.0972 | 176.3796 | -1009.3861 | 176128270.9635 | 176.1283 |  |  | 12698.1916 | 248.9841 | 473.15 | 194898236.0352 | 194.8982 | -1078.2051 | 194629780.0603 | 194.6298
12952.1554 | 253.9638 | 473.15 | 158577316.8902 | 158.5773 | -877.201 | 158354539.5527 | 158.3545 |  |  | 12952.1554 | 253.9638 | 473.15 | 176128270.9635 | 176.1283 | -988.7346 | 175877168.1441 | 175.8772 |  |  | 12952.1554 | 253.9638 | 473.15 | 194629780.0603 | 194.6298 | -1056.1307 | 194361561.0616 | 194.3616
13211.1985 | 259.0431 | 473.15 | 158354539.5527 | 158.3545 | -859.271 | 158131951.328 | 158.132 |  |  | 13211.1985 | 259.0431 | 473.15 | 175877168.1441 | 175.8772 | -968.5017 | 175626284.4452 | 175.6263 |  |  | 13211.1985 | 259.0431 | 473.15 | 194361561.0616 | 194.3616 | -1034.5041 | 194093579.9162 | 194.0936
13475.4225 | 264.224 | 473.15 | 158131951.328 | 158.132 | -841.7042 | 157909552.9057 | 157.9096 |  |  | 13475.4225 | 264.224 | 473.15 | 175626284.4452 | 175.6263 | -948.6791 | 175375620.6765 | 175.3756 |  |  | 13475.4225 | 264.224 | 473.15 | 194093579.9162 | 194.0936 | -1013.3161 | 193825837.5054 | 193.8258
13744.9309 | 269.5084 | 473.15 | 157909552.9057 | 157.9096 | -824.4934 | 157687344.9787 | 157.6873 |  |  | 13744.9309 | 269.5084 | 473.15 | 175375620.6765 | 175.3756 | -929.2585 | 175125177.6518 | 175.1252 |  |  | 13744.9309 | 269.5084 | 473.15 | 193825837.5054 | 193.8258 | -992.5581 | 193558334.7147 | 193.5583
14019.8296 | 274.8986 | 473.15 | 157687344.9787 | 157.6873 | -807.6313 | 157465328.2429 | 157.4653 |  |  | 14019.8296 | 274.8986 | 473.15 | 175125177.6518 | 175.1252 | -910.2318 | 174874956.1886 | 174.875 |  |  | 14019.8296 | 274.8986 | 473.15 | 193558334.7147 | 193.5583 | -972.2213 | 193291072.434 | 193.2911
14300.2262 | 280.3966 | 473.15 | 157465328.2429 | 157.4653 | -791.1111 | 157243503.3981 | 157.2435 |  |  | 14300.2262 | 280.3966 | 473.15 | 174874956.1886 | 174.875 | -891.591 | 174624957.1084 | 174.625 |  |  | 14300.2262 | 280.3966 | 473.15 | 193291072.434 | 193.2911 | -952.2972 | 193024051.5572 | 193.0241
14586.2307 | 286.0045 | 473.15 | 157243503.3981 | 157.2435 | -774.9257 | 157021871.1469 | 157.0219 |  |  | 14586.2307 | 286.0045 | 473.15 | 174624957.1084 | 174.625 | -873.3284 | 174375181.2363 | 174.3752 |  |  | 14586.2307 | 286.0045 | 473.15 | 193024051.5572 | 193.0241 | -932.7775 | 192757272.9828 | 192.7573
14877.9553 | 291.7246 | 473.15 | 157021871.1469 | 157.0219 | -759.0685 | 156800432.1957 | 156.8004 |  |  | 14877.9553 | 291.7246 | 473.15 | 174375181.2363 | 174.3752 | -855.4363 | 174125629.4017 | 174.1256 |  |  | 14877.9553 | 291.7246 | 473.15 | 192757272.9828 | 192.7573 | -913.654 | 192490737.6135 | 192.4907
15175.5144 | 297.5591 | 473.15 | 156800432.1957 | 156.8004 | -743.5328 | 156579187.2541 | 156.5792 |  |  | 15175.5144 | 297.5591 | 473.15 | 174125629.4017 | 174.1256 | -837.9074 | 173876302.438 | 173.8763 |  |  | 15175.5144 | 297.5591 | 473.15 | 192490737.6135 | 192.4907 | -894.9189 | 192224446.3566 | 192.2244
15479.0247 | 303.5103 | 473.15 | 156579187.2541 | 156.5792 | -728.3121 | 156358137.0354 | 156.3581 |  |  | 15479.0247 | 303.5103 | 473.15 | 173876302.438 | 173.8763 | -820.7341 | 173627201.1823 | 173.6272 |  |  | 15479.0247 | 303.5103 | 473.15 | 192224446.3566 | 192.2244 | -876.5641 | 191958400.1236 | 191.9584
15788.6052 | 309.5805 | 473.15 | 156358137.0354 | 156.3581 | -713.4002 | 156137282.256 | 156.1373 |  |  | 15788.6052 | 309.5805 | 473.15 | 173627201.1823 | 173.6272 | -803.9095 | 173378326.4759 | 173.3783 |  |  | 15788.6052 | 309.5805 | 473.15 | 191958400.1236 | 191.9584 | -858.5822 | 191692599.8306 | 191.6926
16104.3773 | 315.7721 | 473.15 | 156137282.256 | 156.1373 | -698.7907 | 155916623.6361 | 155.9166 |  |  | 16104.3773 | 315.7721 | 473.15 | 173378326.4759 | 173.3783 | -787.4265 | 173129679.1643 | 173.1297 |  |  | 16104.3773 | 315.7721 | 473.15 | 191692599.8306 | 191.6926 | -840.9655 | 191427046.3981 | 191.427
16426.4648 | 322.0875 | 473.15 | 155916623.6361 | 155.9166 | -684.4777 | 155696161.8994 | 155.6962 |  |  | 16426.4648 | 322.0875 | 473.15 | 173129679.1643 | 173.1297 | -771.2781 | 172881260.0969 | 172.8813 |  |  | 16426.4648 | 322.0875 | 473.15 | 191427046.3981 | 191.427 | -823.7066 | 191161740.7512 | 191.1617
16754.9941 | 328.5293 | 473.15 | 155696161.8994 | 155.6962 | -670.4551 | 155475897.773 | 155.4759 |  |  | 16754.9941 | 328.5293 | 473.15 | 172881260.0969 | 172.8813 | -755.4576 | 172633070.1274 | 172.6331 |  |  | 16754.9941 | 328.5293 | 473.15 | 191161740.7512 | 191.1617 | -806.7985 | 190896683.8196 | 190.8967
17090.094 | 335.0999 | 473.15 | 155475897.773 | 155.4759 | -656.717 | 155255831.9876 | 155.2558 |  |  | 17090.094 | 335.0999 | 473.15 | 172633070.1274 | 172.6331 | -739.9585 | 172385110.1136 | 172.3851 |  |  | 17090.094 | 335.0999 | 473.15 | 190896683.8196 | 190.8967 | -790.2339 | 190631876.5374 | 190.6319
17431.8959 | 341.8019 | 473.15 | 155255831.9876 | 155.2558 | -643.2578 | 155035965.2776 | 155.036 |  |  | 17431.8959 | 341.8019 | 473.15 | 172385110.1136 | 172.3851 | -724.7742 | 172137380.9174 | 172.1374 |  |  | 17431.8959 | 341.8019 | 473.15 | 190631876.5374 | 190.6319 | -774.006 | 190367319.8436 | 190.3673
17780.5338 | 348.6379 | 473.15 | 155035965.2776 | 155.036 | -630.0717 | 154816298.3809 | 154.8163 |  |  | 17780.5338 | 348.6379 | 473.15 | 172137380.9174 | 172.1374 | -709.8984 | 171889883.4051 | 171.8899 |  |  | 17780.5338 | 348.6379 | 473.15 | 190367319.8436 | 190.3673 | -758.1079 | 190103014.6818 | 190.103
18136.1445 | 355.6107 | 473.15 | 154816298.3809 | 154.8163 | -617.1534 | 154596832.0392 | 154.5968 |  |  | 18136.1445 | 355.6107 | 473.15 | 171889883.4051 | 171.8899 | -695.3249 | 171642618.4471 | 171.6426 |  |  | 18136.1445 | 355.6107 | 473.15 | 190103014.6818 | 190.103 | -742.5331 | 189838962 | 189.839
18498.8674 | 362.7229 | 473.15 | 154596832.0392 | 154.5968 | -604.4974 | 154377566.9977 | 154.3776 |  |  | 18498.8674 | 362.7229 | 473.15 | 171642618.4471 | 171.6426 | -681.0475 | 171395586.9182 | 171.3956 |  |  | 18498.8674 | 362.7229 | 473.15 | 189838962 | 189.839 | -727.2749 | 189575162.7515 | 189.5752
18868.8447 | 369.9773 | 473.15 | 154377566.9977 | 154.3776 | -592.0984 | 154158504.0055 | 154.1585 |  |  | 18868.8447 | 369.9773 | 473.15 | 171395586.9182 | 171.3956 | -667.0604 | 171148789.6977 | 171.1488 |  |  | 18868.8447 | 369.9773 | 473.15 | 189575162.7515 | 189.5752 | -712.327 | 189311617.8938 | 189.3116
19246.2216 | 377.3769 | 473.15 | 154158504.0055 | 154.1585 | -579.9512 | 153939643.8152 | 153.9396 |  |  | 19246.2216 | 377.3769 | 473.15 | 171148789.6977 | 171.1488 | -653.3575 | 170902227.6688 | 170.9022 |  |  | 19246.2216 | 377.3769 | 473.15 | 189311617.8938 | 189.3116 | -697.6832 | 189048328.3896 | 189.0483
19631.1461 | 384.9244 | 473.15 | 153939643.8152 | 153.9396 | -568.0508 | 153720987.1834 | 153.721 |  |  | 19631.1461 | 384.9244 | 473.15 | 170902227.6688 | 170.9022 | -639.9333 | 170655901.7195 | 170.6559 |  |  | 19631.1461 | 384.9244 | 473.15 | 189048328.3896 | 189.0483 | -683.3372 | 188785295.2063 | 188.7853
20023.769 | 392.6229 | 473.15 | 153720987.1834 | 153.721 | -556.3922 | 153502534.8703 | 153.5025 |  |  | 20023.769 | 392.6229 | 473.15 | 170655901.7195 | 170.6559 | -626.782 | 170409812.7422 | 170.4098 |  |  | 20023.769 | 392.6229 | 473.15 | 188785295.2063 | 188.7853 | -669.2831 | 188522519.3162 | 188.5225
20424.2444 | 400.4754 | 473.15 | 153502534.8703 | 153.5025 | -544.9704 | 153284287.6399 | 153.2843 |  |  | 20424.2444 | 400.4754 | 473.15 | 170409812.7422 | 170.4098 | -613.8982 | 170163961.6335 | 170.164 |  |  | 20424.2444 | 400.4754 | 473.15 | 188522519.3162 | 188.5225 | -655.515 | 188260001.6966 | 188.26
20832.7292 | 408.4849 | 473.15 | 153284287.6399 | 153.2843 | -533.7808 | 153066246.2602 | 153.0662 |  |  | 20832.7292 | 408.4849 | 473.15 | 170163961.6335 | 170.164 | -601.2764 | 169918349.2947 | 169.9183 |  |  | 20832.7292 | 408.4849 | 473.15 | 188260001.6966 | 188.26 | -642.0271 | 187997743.3296 | 187.9977
21249.3838 | 416.6546 | 473.15 | 153066246.2602 | 153.0662 | -522.8186 | 152848411.503 | 152.8484 |  |  | 21249.3838 | 416.6546 | 473.15 | 169918349.2947 | 169.9183 | -588.9115 | 169672976.6316 | 169.673 |  |  | 21249.3838 | 416.6546 | 473.15 | 187997743.3296 | 187.9977 | -628.8137 | 187735745.2024 | 187.7357
21674.3715 | 424.9877 | 473.15 | 152848411.503 | 152.8484 | -512.0792 | 152630784.144 | 152.6308 |  |  | 21674.3715 | 424.9877 | 473.15 | 169672976.6316 | 169.673 | -576.7981 | 169427844.5546 | 169.4278 |  |  | 21674.3715 | 424.9877 | 473.15 | 187735745.2024 | 187.7357 | -615.8694 | 187474008.3072 | 187.474
22107.8589 | 433.4874 | 473.15 | 152630784.144 | 152.6308 | -501.5582 | 152413364.9626 | 152.4134 |  |  | 22107.8589 | 433.4874 | 473.15 | 169427844.5546 | 169.4278 | -564.9312 | 169182953.9786 | 169.183 |  |  | 22107.8589 | 433.4874 | 473.15 | 187474008.3072 | 187.474 | -603.1886 | 187212533.6414 | 187.2125
22550.0161 | 442.1572 | 473.15 | 152413364.9626 | 152.4134 | -491.2511 | 152196154.7425 | 152.1962 |  |  | 22550.0161 | 442.1572 | 473.15 | 169182953.9786 | 169.183 | -553.3059 | 168938305.8232 | 168.9383 |  |  | 22550.0161 | 442.1572 | 473.15 | 187212533.6414 | 187.2125 | -590.766 | 186951322.2072 | 186.9513
23001.0164 | 451.0003 | 473.15 | 152196154.7425 | 152.1962 | -481.1537 | 151979154.2712 | 151.9792 |  |  | 23001.0164 | 451.0003 | 473.15 | 168938305.8232 | 168.9383 | -541.9172 | 168693901.0127 | 168.6939 |  |  | 23001.0164 | 451.0003 | 473.15 | 186951322.2072 | 186.9513 | -578.5965 | 186690375.0124 | 186.6904
23461.0368 | 460.0203 | 473.15 | 151979154.2712 | 151.9792 | -471.2616 | 151762364.3403 | 151.7624 |  |  | 23461.0368 | 460.0203 | 473.15 | 168693901.0127 | 168.6939 | -530.7603 | 168449740.4761 | 168.4497 |  |  | 23461.0368 | 460.0203 | 473.15 | 186690375.0124 | 186.6904 | -566.6748 | 186429693.0695 | 186.4297
23930.2575 | 469.2207 | 473.15 | 151762364.3403 | 151.7624 | -461.5708 | 151545785.7452 | 151.5458 |  |  | 23930.2575 | 469.2207 | 473.15 | 168449740.4761 | 168.4497 | -519.8307 | 168205825.1471 | 168.2058 |  |  | 23930.2575 | 469.2207 | 473.15 | 186429693.0695 | 186.4297 | -554.9961 | 186169277.3966 | 186.1693
24408.8626 | 478.6051 | 473.15 | 151545785.7452 | 151.5458 | -452.0772 | 151329419.2857 | 151.3294 |  |  | 24408.8626 | 478.6051 | 473.15 | 168205825.1471 | 168.2058 | -509.1236 | 167962155.9641 | 167.9622 |  |  | 24408.8626 | 478.6051 | 473.15 | 186169277.3966 | 186.1693 | -543.5553 | 185909129.0168 | 185.9091
24897.0399 | 488.1773 | 473.15 | 151329419.2857 | 151.3294 | -442.7767 | 151113265.7654 | 151.1133 |  |  | 24897.0399 | 488.1773 | 473.15 | 167962155.9641 | 167.9622 | -498.6346 | 167718733.8705 | 167.7187 |  |  | 24897.0399 | 488.1773 | 473.15 | 185909129.0168 | 185.9091 | -532.3477 | 185649248.9588 | 185.6492
25394.9807 | 497.9408 | 473.15 | 151113265.7654 | 151.1133 | -433.6656 | 150897325.9923 | 150.8973 |  |  | 25394.9807 | 497.9408 | 473.15 | 167718733.8705 | 167.7187 | -488.3594 | 167475559.8145 | 167.4756 |  |  | 25394.9807 | 497.9408 | 473.15 | 185649248.9588 | 185.6492 | -521.3686 | 185389638.2564 | 185.3896
25902.8803 | 507.8996 | 473.15 | 150897325.9923 | 150.8973 | -424.7399 | 150681600.7784 | 150.6816 |  |  | 25902.8803 | 507.8996 | 473.15 | 167475559.8145 | 167.4756 | -478.2935 | 167232634.7491 | 167.2326 |  |  | 25902.8803 | 507.8996 | 473.15 | 185389638.2564 | 185.3896 | -510.6133 | 185130297.9489 | 185.1303
26420.9379 | 518.0576 | 473.15 | 150681600.7784 | 150.6816 | -415.9959 | 150466090.9398 | 150.4661 |  |  | 26420.9379 | 518.0576 | 473.15 | 167232634.7491 | 167.2326 | -468.4327 | 166989959.6322 | 166.99 |  |  | 26420.9379 | 518.0576 | 473.15 | 185130297.9489 | 185.1303 | -500.0773 | 184871229.0809 | 184.8712
26949.3567 | 528.4188 | 473.15 | 150466090.9398 | 150.4661 | -407.43 | 150250797.2969 | 150.2508 |  |  | 26949.3567 | 528.4188 | 473.15 | 166989959.6322 | 166.99 | -458.7729 | 166747535.4268 | 166.7475 |  |  | 26949.3567 | 528.4188 | 473.15 | 184871229.0809 | 184.8712 | -489.7562 | 184612432.7027 | 184.6124
27488.3438 | 538.9871 | 473.15 | 150250797.2969 | 150.2508 | -399.0385 | 150035720.6746 | 150.0357 |  |  | 27488.3438 | 538.9871 | 473.15 | 166747535.4268 | 166.7475 | -449.31 | 166505363.1009 | 166.5054 |  |  | 27488.3438 | 538.9871 | 473.15 | 184612432.7027 | 184.6124 | -479.6456 | 184353909.8698 | 184.3539
28038.1107 | 549.7669 | 473.15 | 150035720.6746 | 150.0357 | -390.818 | 149820861.9016 | 149.8209 |  |  | 28038.1107 | 549.7669 | 473.15 | 166505363.1009 | 166.5054 | -440.0401 | 166263443.6274 | 166.2634 |  |  | 28038.1107 | 549.7669 | 473.15 | 184353909.8698 | 184.3539 | -469.7413 | 184095661.6436 | 184.0957
28598.8729 | 560.7622 | 473.15 | 149820861.9016 | 149.8209 | -382.7649 | 149606221.8113 | 149.6062 |  |  | 28598.8729 | 560.7622 | 473.15 | 166263443.6274 | 166.2634 | -430.9592 | 166021777.9844 | 166.0218 |  |  | 28598.8729 | 560.7622 | 473.15 | 184095661.6436 | 184.0957 | -460.0391 | 183837689.0908 | 183.8377
29170.8504 | 571.9775 | 473.15 | 149606221.8113 | 149.6062 | -374.8759 | 149391801.2413 | 149.3918 |  |  | 29170.8504 | 571.9775 | 473.15 | 166021777.9844 | 166.0218 | -422.0635 | 165780367.1551 | 165.7804 |  |  | 29170.8504 | 571.9775 | 473.15 | 183837689.0908 | 183.8377 | -450.5349 | 183579993.2839 | 183.58
29754.2674 | 583.417 | 473.15 | 149391801.2413 | 149.3918 | -367.1477 | 149177601.0336 | 149.1776 |  |  | 29754.2674 | 583.417 | 473.15 | 165780367.1551 | 165.7804 | -413.3493 | 165539212.1277 | 165.5392 |  |  | 29754.2674 | 583.417 | 473.15 | 183579993.2839 | 183.58 | -441.2247 | 183322575.301 | 183.3226
30349.3527 | 595.0853 | 473.15 | 149177601.0336 | 149.1776 | -359.577 | 148963622.0345 | 148.9636 |  |  | 30349.3527 | 595.0853 | 473.15 | 165539212.1277 | 165.5392 | -404.8129 | 165298313.8959 | 165.2983 |  |  | 30349.3527 | 595.0853 | 473.15 | 183322575.301 | 183.3226 | -432.1045 | 183065436.2259 | 183.0654
30956.3398 | 606.9871 | 473.15 | 148963622.0345 | 148.9636 | -352.1606 | 148749865.0949 | 148.7499 |  |  | 30956.3398 | 606.9871 | 473.15 | 165298313.8959 | 165.2983 | -396.4507 | 165057673.4583 | 165.0577 |  |  | 30956.3398 | 606.9871 | 473.15 | 183065436.2259 | 183.0654 | -423.1706 | 182808577.1483 | 182.8086
31575.4666 | 619.1268 | 473.15 | 148749865.0949 | 148.7499 | -344.8955 | 148536331.0701 | 148.5363 |  |  | 31575.4666 | 619.1268 | 473.15 | 165057673.4583 | 165.0577 | -388.2591 | 164817291.8189 | 164.8173 |  |  | 31575.4666 | 619.1268 | 473.15 | 182808577.1483 | 182.8086 | -414.4191 | 182551999.1636 | 182.552
32206.9759 | 631.5093 | 473.15 | 148536331.0701 | 148.5363 | -337.7785 | 148323020.8199 | 148.323 |  |  | 32206.9759 | 631.5093 | 473.15 | 164817291.8189 | 164.8173 | -380.2348 | 164577169.9872 | 164.5772 |  |  | 32206.9759 | 631.5093 | 473.15 | 182551999.1636 | 182.552 | -405.8464 | 182295703.373 | 182.2957
32851.1154 | 644.1395 | 473.15 | 148323020.8199 | 148.323 | -330.8066 | 148109935.2086 | 148.1099 |  |  | 32851.1154 | 644.1395 | 473.15 | 164577169.9872 | 164.5772 | -372.3743 | 164337308.9777 | 164.3373 |  |  | 32851.1154 | 644.1395 | 473.15 | 182295703.373 | 182.2957 | -397.4488 | 182039690.8836 | 182.0397
33508.1377 | 657.0223 | 473.15 | 148109935.2086 | 148.1099 | -323.977 | 147897075.1051 | 147.8971 |  |  | 33508.1377 | 657.0223 | 473.15 | 164337308.9777 | 164.3373 | -364.6743 | 164097709.8107 | 164.0977 |  |  | 33508.1377 | 657.0223 | 473.15 | 182039690.8836 | 182.0397 | -389.2228 | 181783962.8086 | 181.784
34178.3005 | 670.1628 | 473.15 | 147897075.1051 | 147.8971 | -317.2867 | 147684441.3831 | 147.6844 |  |  | 34178.3005 | 670.1628 | 473.15 | 164097709.8107 | 164.0977 | -357.1316 | 163858373.5115 | 163.8584 |  |  | 34178.3005 | 670.1628 | 473.15 | 181783962.8086 | 181.784 | -381.1649 | 181528520.2671 | 181.5285
34861.8665 | 683.566 | 473.15 | 147684441.3831 | 147.6844 | -310.7329 | 147472034.9206 | 147.472 |  |  | 34861.8665 | 683.566 | 473.15 | 163858373.5115 | 163.8584 | -349.743 | 163619301.1112 | 163.6193 |  |  | 34861.8665 | 683.566 | 473.15 | 181528520.2671 | 181.5285 | -373.2718 | 181273364.3841 | 181.2734
35559.1038 | 697.2373 | 473.15 | 147472034.9206 | 147.472 | -304.3129 | 147259856.6004 | 147.2599 |  |  | 35559.1038 | 697.2373 | 473.15 | 163619301.1112 | 163.6193 | -342.5053 | 163380493.6462 | 163.3805 |  |  | 35559.1038 | 697.2373 | 473.15 | 181273364.3841 | 181.2734 | -365.5399 | 181018496.2908 | 181.0185
36270.2859 | 711.1821 | 473.15 | 147259856.6004 | 147.2599 | -298.0239 | 147047907.3102 | 147.0479 |  |  | 36270.2859 | 711.1821 | 473.15 | 163380493.6462 | 163.3805 | -335.4155 | 163141952.1587 | 163.142 |  |  | 36270.2859 | 711.1821 | 473.15 | 181018496.2908 | 181.0185 | -357.9662 | 180763917.1244 | 180.7639
36995.6916 | 725.4057 | 473.15 | 147047907.3102 | 147.0479 | -291.8634 | 146836187.9421 | 146.8362 |  |  | 36995.6916 | 725.4057 | 473.15 | 163141952.1587 | 163.142 | -328.4706 | 162903677.6962 | 162.9037 |  |  | 36995.6916 | 725.4057 | 473.15 | 180763917.1244 | 180.7639 | -350.5474 | 180509628.0285 | 180.5096
37735.6054 | 739.9138 | 473.15 | 146836187.9421 | 146.8362 | -285.8286 | 146624699.3934 | 146.6247 |  |  | 37735.6054 | 739.9138 | 473.15 | 162903677.6962 | 162.9037 | -321.6677 | 162665671.3121 | 162.6657 |  |  | 37735.6054 | 739.9138 | 473.15 | 180509628.0285 | 180.5096 | -343.2803 | 180255630.1527 | 180.2556
38490.3175 | 754.7121 | 473.15 | 146624699.3934 | 146.6247 | -279.9171 | 146413442.5657 | 146.4134 |  |  | 38490.3175 | 754.7121 | 473.15 | 162665671.3121 | 162.6657 | -315.0039 | 162427934.0653 | 162.4279 |  |  | 38490.3175 | 754.7121 | 473.15 | 180255630.1527 | 180.2556 | -336.162 | 180001924.6528 | 180.0019
39260.1239 | 769.8064 | 473.15 | 146413442.5657 | 146.4134 | -274.1263 | 146202418.3659 | 146.2024 |  |  | 39260.1239 | 769.8064 | 473.15 | 162427934.0653 | 162.4279 | -308.4763 | 162190467.0206 | 162.1905 |  |  | 39260.1239 | 769.8064 | 473.15 | 180001924.6528 | 180.0019 | -329.1892 | 179748512.6912 | 179.7485
40045.3264 | 785.2025 | 473.15 | 146202418.3659 | 146.2024 | -268.4539 | 145991627.7055 | 145.9916 |  |  | 40045.3264 | 785.2025 | 473.15 | 162190467.0206 | 162.1905 | -302.0823 | 161953271.2484 | 161.9533 |  |  | 40045.3264 | 785.2025 | 473.15 | 179748512.6912 | 179.7485 | -322.3592 | 179495395.4362 | 179.4954
40846.2329 | 800.9065 | 473.15 | 145991627.7055 | 145.9916 | -262.8974 | 145781071.5011 | 145.7811 |  |  | 40846.2329 | 800.9065 | 473.15 | 161953271.2484 | 161.9533 | -295.8191 | 161716347.8249 | 161.7163 |  |  | 40846.2329 | 800.9065 | 473.15 | 179495395.4362 | 179.4954 | -315.669 | 179242574.0629 | 179.2426
41663.1576 | 816.9247 | 473.15 | 145781071.5011 | 145.7811 | -257.4544 | 145570750.6741 | 145.5708 |  |  | 41663.1576 | 816.9247 | 473.15 | 161716347.8249 | 161.7163 | -289.684 | 161479697.8324 | 161.4797 |  |  | 41663.1576 | 816.9247 | 473.15 | 179242574.0629 | 179.2426 | -309.1158 | 178990049.7527 | 178.99
42496.4207 | 833.2632 | 473.15 | 145570750.6741 | 145.5708 | -252.1227 | 145360666.151 | 145.3607 |  |  | 42496.4207 | 833.2632 | 473.15 | 161479697.8324 | 161.4797 | -283.6745 | 161243322.3588 | 161.2433 |  |  | 42496.4207 | 833.2632 | 473.15 | 178990049.7527 | 178.99 | -302.6968 | 178737823.6933 | 178.7378
43346.3491 | 849.9284 | 473.15 | 145360666.151 | 145.3607 | -246.9 | 145150818.8634 | 145.1508 |  |  | 43346.3491 | 849.9284 | 473.15 | 161243322.3588 | 161.2433 | -277.7879 | 161007222.4981 | 161.0072 |  |  | 43346.3491 | 849.9284 | 473.15 | 178737823.6933 | 178.7378 | -296.4092 | 178485897.0793 | 178.4859
44213.2761 | 866.927 | 473.15 | 145150818.8634 | 145.1508 | -241.784 | 144941209.7477 | 144.9412 |  |  | 44213.2761 | 866.927 | 473.15 | 161007222.4981 | 161.0072 | -272.0219 | 160771399.3502 | 160.7714 |  |  | 44213.2761 | 866.927 | 473.15 | 178485897.0793 | 178.4859 | -290.2505 | 178234271.1116 | 178.2343
45097.5416 | 884.2655 | 473.15 | 144941209.7477 | 144.9412 | -236.7728 | 144731839.7457 | 144.7318 |  |  | 45097.5416 | 884.2655 | 473.15 | 160771399.3502 | 160.7714 | -266.374 | 160535854.0211 | 160.5359 |  |  | 45097.5416 | 884.2655 | 473.15 | 178234271.1116 | 178.2343 | -284.2179 | 177982946.9978 | 177.9829
45999.4925 | 901.9508 | 473.15 | 144731839.7457 | 144.7318 | -231.864 | 144522709.8041 | 144.5227 |  |  | 45999.4925 | 901.9508 | 473.15 | 160535854.0211 | 160.5359 | -260.8417 | 160300587.6229 | 160.3006 |  |  | 45999.4925 | 901.9508 | 473.15 | 177982946.9978 | 177.9829 | -278.309 | 177731925.9521 | 177.7319
46919.4823 | 919.9898 | 473.15 | 144522709.8041 | 144.5227 | -227.0557 | 144313820.8749 | 144.3138 |  |  | 46919.4823 | 919.9898 | 473.15 | 160300587.6229 | 160.3006 | -255.4228 | 160065601.2738 | 160.0656 |  |  | 46919.4823 | 919.9898 | 473.15 | 177731925.9521 | 177.7319 | -272.5212 | 177481209.1957 | 177.4812
47857.872 | 938.3896 | 473.15 | 144313820.8749 | 144.3138 | -222.3458 | 144105173.9153 | 144.1052 |  |  | 47857.872 | 938.3896 | 473.15 | 160065601.2738 | 160.0656 | -250.1148 | 159830896.098 | 159.8309 |  |  | 47857.872 | 938.3896 | 473.15 | 177481209.1957 | 177.4812 | -266.8521 | 177230797.9563 | 177.2308
48815.0294 | 957.1574 | 473.15 | 144105173.9153 | 144.1052 | -217.7322 | 143896769.8878 | 143.8968 |  |  | 48815.0294 | 957.1574 | 473.15 | 159830896.098 | 159.8309 | -244.9157 | 159596473.2261 | 159.5965 |  |  | 48815.0294 | 957.1574 | 473.15 | 177230797.9563 | 177.2308 | -261.2992 | 176980693.4685 | 176.9807
49791.33 | 976.3006 | 473.15 | 143896769.8878 | 143.8968 | -213.2132 | 143688609.76 | 143.6886 |  |  | 49791.33 | 976.3006 | 473.15 | 159596473.2261 | 159.5965 | -239.8231 | 159362333.7948 | 159.3623 |  |  | 49791.33 | 976.3006 | 473.15 | 176980693.4685 | 176.9807 | -255.8602 | 176730896.9739 | 176.7309
50787.1566 | 995.8266 | 473.15 | 143688609.76 | 143.6886 | -208.7866 | 143480694.5051 | 143.4807 |  |  | 50787.1566 | 995.8266 | 473.15 | 159362333.7948 | 159.3623 | -234.8349 | 159128478.9473 | 159.1285 |  |  | 50787.1566 | 995.8266 | 473.15 | 176730896.9739 | 176.7309 | -250.5328 | 176481409.7207 | 176.4814
51802.8997 | 1015.7431 | 473.15 | 143480694.5051 | 143.4807 | -204.4507 | 143273025.1015 | 143.273 |  |  | 51802.8997 | 1015.7431 | 473.15 | 159128478.9473 | 159.1285 | -229.949 | 158894909.833 | 158.8949 |  |  | 51802.8997 | 1015.7431 | 473.15 | 176481409.7207 | 176.4814 | -245.3147 | 176232232.9645 | 176.2322
52838.9577 | 1036.058 | 473.15 | 143273025.1015 | 143.273 | -200.2036 | 143065602.533 | 143.0656 |  |  | 52838.9577 | 1036.058 | 473.15 | 158894909.833 | 158.8949 | -225.1633 | 158661627.6077 | 158.6616 |  |  | 52838.9577 | 1036.058 | 473.15 | 176232232.9645 | 176.2322 | -240.2037 | 175983367.9675 | 175.9834
53895.7369 | 1056.7792 | 473.15 | 143065602.533 | 143.0656 | -196.0436 | 142858427.7889 | 142.8584 |  |  | 53895.7369 | 1056.7792 | 473.15 | 158661627.6077 | 158.6616 | -220.4757 | 158428633.4337 | 158.4286 |  |  | 53895.7369 | 1056.7792 | 473.15 | 175983367.9675 | 175.9834 | -235.1976 | 175734815.9993 | 175.7348
54973.6516 | 1077.9147 | 473.15 | 142858427.7889 | 142.8584 | -191.9687 | 142651501.864 | 142.6515 |  |  | 54973.6516 | 1077.9147 | 473.15 | 158428633.4337 | 158.4286 | -215.8844 | 158195928.4796 | 158.1959 |  |  | 54973.6516 | 1077.9147 | 473.15 | 175734815.9993 | 175.7348 | -230.2943 | 175486578.3365 | 175.4866
56073.1246 | 1099.473 | 473.15 | 142651501.864 | 142.6515 | -187.9774 | 142444825.7586 | 142.4448 |  |  | 56073.1246 | 1099.473 | 473.15 | 158195928.4796 | 158.1959 | -211.3872 | 157963513.9207 | 157.9635 |  |  | 56073.1246 | 1099.473 | 473.15 | 175486578.3365 | 175.4866 | -225.4917 | 175238656.2628 | 175.2387
57194.5871 | 1121.4625 | 473.15 | 142444825.7586 | 142.4448 | -184.0679 | 142238400.4785 | 142.2384 |  |  | 57194.5871 | 1121.4625 | 473.15 | 157963513.9207 | 157.9635 | -206.9824 | 157731390.9389 | 157.7314 |  |  | 57194.5871 | 1121.4625 | 473.15 | 175238656.2628 | 175.2387 | -220.7878 | 174991051.0693 | 174.9911
58338.4789 | 1143.8917 | 473.15 | 142238400.4785 | 142.2384 | -180.2386 | 142032227.0351 | 142.0322 |  |  | 58338.4789 | 1143.8917 | 473.15 | 157731390.9389 | 157.7314 | -202.668 | 157499560.7225 | 157.4996 |  |  | 58338.4789 | 1143.8917 | 473.15 | 174991051.0693 | 174.9911 | -216.1804 | 174743764.0541 | 174.7438
59505.2484 | 1166.7696 | 473.15 | 142032227.0351 | 142.0322 | -176.4878 | 141826306.4457 | 141.8263 |  |  | 59505.2484 | 1166.7696 | 473.15 | 157499560.7225 | 157.4996 | -198.4421 | 157268024.4668 | 157.268 |  |  | 59505.2484 | 1166.7696 | 473.15 | 174743764.0541 | 174.7438 | -211.6678 | 174496796.5228 | 174.4968
60695.3534 | 1190.105 | 473.15 | 141826306.4457 | 141.8263 | -172.8139 | 141620639.7329 | 141.6206 |  |  | 60695.3534 | 1190.105 | 473.15 | 157268024.4668 | 157.268 | -194.3031 | 157036783.3735 | 157.0368 |  |  | 60695.3534 | 1190.105 | 473.15 | 174496796.5228 | 174.4968 | -207.2479 | 174250149.7884 | 174.2501
61909.2605 | 1213.9071 | 473.15 | 141620639.7329 | 141.6206 | -169.2154 | 141415227.9252 | 141.4152 |  |  | 61909.2605 | 1213.9071 | 473.15 | 157036783.3735 | 157.0368 | -190.2491 | 156805838.6512 | 156.8058 |  |  | 61909.2605 | 1213.9071 | 473.15 | 174250149.7884 | 174.2501 | -202.9188 | 174003825.1713 | 174.0038
63147.4457 | 1238.1852 | 473.15 | 141415227.9252 | 141.4152 | -165.6908 | 141210072.057 | 141.2101 |  |  | 63147.4457 | 1238.1852 | 473.15 | 156805838.6512 | 156.8058 | -186.2784 | 156575191.5153 | 156.5752 |  |  | 63147.4457 | 1238.1852 | 473.15 | 174003825.1713 | 174.0038 | -198.6788 | 173757823.9992 | 173.7578
64410.3946 | 1262.9489 | 473.15 | 141210072.057 | 141.2101 | -162.2385 | 141005173.1684 | 141.0052 |  |  | 64410.3946 | 1262.9489 | 473.15 | 156575191.5153 | 156.5752 | -182.3893 | 156344843.188 | 156.3448 |  |  | 64410.3946 | 1262.9489 | 473.15 | 173757823.9992 | 173.7578 | -194.526 | 173512147.6076 | 173.5121
65698.6025 | 1288.2079 | 473.15 | 141005173.1684 | 141.0052 | -158.857 | 140800532.3051 | 140.8005 |  |  | 65698.6025 | 1288.2079 | 473.15 | 156344843.188 | 156.3448 | -178.5801 | 156114794.8985 | 156.1148 |  |  | 65698.6025 | 1288.2079 | 473.15 | 173512147.6076 | 173.5121 | -190.4586 | 173266797.3394 | 173.2668
67012.5745 | 1313.972 | 473.15 | 140800532.3051 | 140.8005 | -155.545 | 140596150.5191 | 140.5962 |  |  | 67012.5745 | 1313.972 | 473.15 | 156114794.8985 | 156.1148 | -174.8492 | 155885047.8829 | 155.885 |  |  | 67012.5745 | 1313.972 | 473.15 | 173266797.3394 | 173.2668 | -186.4749 | 173021774.545 | 173.0218
68352.826 | 1340.2515 | 473.15 | 140596150.5191 | 140.5962 | -152.301 | 140392028.8681 | 140.392 |  |  | 68352.826 | 1340.2515 | 473.15 | 155885047.8829 | 155.885 | -171.1951 | 155655603.3842 | 155.6556 |  |  | 68352.826 | 1340.2515 | 473.15 | 173021774.545 | 173.0218 | -182.5732 | 172777080.5829 | 172.7771
69719.8826 | 1367.0565 | 473.15 | 140392028.8681 | 140.392 | -149.1236 | 140188168.4158 | 140.1882 |  |  | 69719.8826 | 1367.0565 | 473.15 | 155655603.3842 | 155.6556 | -167.6161 | 155426462.6526 | 155.4265 |  |  | 69719.8826 | 1367.0565 | 473.15 | 172777080.5829 | 172.7771 | -178.7518 | 172532716.8188 | 172.5327
71114.2802 | 1394.3977 | 473.15 | 140188168.4158 | 140.1882 | -146.0116 | 139984570.2318 | 139.9846 |  |  | 71114.2802 | 1394.3977 | 473.15 | 155426462.6526 | 155.4265 | -164.1108 | 155197626.9453 | 155.1976 |  |  | 71114.2802 | 1394.3977 | 473.15 | 172532716.8188 | 172.5327 | -175.009 | 172288684.6266 | 172.2887
72536.5658 | 1422.2856 | 473.15 | 139984570.2318 | 139.9846 | -142.9634 | 139781235.3919 | 139.7812 |  |  | 72536.5658 | 1422.2856 | 473.15 | 155197626.9453 | 155.1976 | -160.6776 | 154969097.5267 | 154.9691 |  |  | 72536.5658 | 1422.2856 | 473.15 | 172288684.6266 | 172.2887 | -171.3434 | 172044985.3877 | 172.045
73987.2971 | 1450.7313 | 473.15 | 139781235.3919 | 139.7812 | -139.978 | 139578164.9781 | 139.5782 |  |  | 73987.2971 | 1450.7313 | 473.15 | 154969097.5267 | 154.9691 | -157.315 | 154740875.6682 | 154.7409 |  |  | 73987.2971 | 1450.7313 | 473.15 | 172044985.3877 | 172.045 | -167.7533 | 171801620.4917 | 171.8016
75467.0431 | 1479.7459 | 473.15 | 139578164.9781 | 139.5782 | -137.0539 | 139375360.0782 | 139.3754 |  |  | 75467.0431 | 1479.7459 | 473.15 | 154740875.6682 | 154.7409 | -154.0217 | 154512962.6487 | 154.513 |  |  | 75467.0431 | 1479.7459 | 473.15 | 171801620.4917 | 171.8016 | -164.2371 | 171558591.3358 | 171.5586
76976.3839 | 1509.3409 | 473.15 | 139375360.0782 | 139.3754 | -134.1899 | 139172821.7863 | 139.1728 |  |  | 76976.3839 | 1509.3409 | 473.15 | 154512962.6487 | 154.513 | -150.7962 | 154285359.7542 | 154.2854 |  |  | 76976.3839 | 1509.3409 | 473.15 | 171558591.3358 | 171.5586 | -160.7934 | 171315899.3253 | 171.3159
78515.9116 | 1539.5277 | 473.15 | 139172821.7863 | 139.1728 | -131.3848 | 138970551.203 | 138.9706 |  |  | 78515.9116 | 1539.5277 | 473.15 | 154285359.7542 | 154.2854 | -147.6371 | 154058068.278 | 154.0581 |  |  | 78515.9116 | 1539.5277 | 473.15 | 171315899.3253 | 171.3159 | -157.4207 | 171073545.8737 | 171.0735
80086.2298 | 1570.3182 | 473.15 | 138970551.203 | 138.9706 | -128.6375 | 138768549.4347 | 138.7685 |  |  | 80086.2298 | 1570.3182 | 473.15 | 154058068.278 | 154.0581 | -144.5432 | 153831089.5209 | 153.8311 |  |  | 80086.2298 | 1570.3182 | 473.15 | 171073545.8737 | 171.0735 | -154.1175 | 170831532.4024 | 170.8315
81687.9544 | 1601.7246 | 473.15 | 138768549.4347 | 138.7685 | -125.9466 | 138566817.5945 | 138.5668 |  |  | 81687.9544 | 1601.7246 | 473.15 | 153831089.5209 | 153.8311 | -141.5129 | 153604424.791 | 153.6044 |  |  | 81687.9544 | 1601.7246 | 473.15 | 170831532.4024 | 170.8315 | -150.8824 | 170589860.3408 | 170.5899
83321.7135 | 1633.7591 | 473.15 | 138566817.5945 | 138.5668 | -123.3112 | 138365356.8015 | 138.3654 |  |  | 83321.7135 | 1633.7591 | 473.15 | 153604424.791 | 153.6044 | -138.5451 | 153378075.404 | 153.3781 |  |  | 83321.7135 | 1633.7591 | 473.15 | 170589860.3408 | 170.5899 | -147.7141 | 170348531.1268 | 170.3485
84988.1478 | 1666.4343 | 473.15 | 138365356.8015 | 138.3654 | -120.73 | 138164168.1814 | 138.1642 |  |  | 84988.1478 | 1666.4343 | 473.15 | 153378075.404 | 153.3781 | -135.6385 | 153152042.683 | 153.152 |  |  | 84988.1478 | 1666.4343 | 473.15 | 170348531.1268 | 170.3485 | -144.6111 | 170107546.2062 | 170.1075
86687.9108 | 1699.763 | 473.15 | 138164168.1814 | 138.1642 | -118.202 | 137963252.8663 | 137.9633 |  |  | 86687.9108 | 1699.763 | 473.15 | 153152042.683 | 153.152 | -132.7919 | 152926327.9587 | 152.9263 |  |  | 86687.9108 | 1699.763 | 473.15 | 170107546.2062 | 170.1075 | -141.5722 | 169866907.0333 | 169.8669
88421.669 | 1733.7582 | 473.15 | 137963252.8663 | 137.9633 | -115.726 | 137762611.9946 | 137.7626 |  |  | 88421.669 | 1733.7582 | 473.15 | 152926327.9587 | 152.9263 | -130.0039 | 152700932.5693 | 152.7009 |  |  | 88421.669 | 1733.7582 | 473.15 | 169866907.0333 | 169.8669 | -138.596 | 169626615.0706 | 169.6266
90190.1023 | 1768.4334 | 473.15 | 137762611.9946 | 137.7626 | -113.301 | 137562246.7115 | 137.5622 |  |  | 90190.1023 | 1768.4334 | 473.15 | 152700932.5693 | 152.7009 | -127.2735 | 152475857.8609 | 152.4759 |  |  | 90190.1023 | 1768.4334 | 473.15 | 169626615.0706 | 169.6266 | -135.6813 | 169386671.789 | 169.3867
91993.9044 | 1803.802 | 473.15 | 137562246.7115 | 137.5622 | -110.926 | 137362158.1684 | 137.3622 |  |  | 91993.9044 | 1803.802 | 473.15 | 152475857.8609 | 152.4759 | -124.5994 | 152251105.187 | 152.2511 |  |  | 91993.9044 | 1803.802 | 473.15 | 169386671.789 | 169.3867 | -132.8267 | 169147078.6678 | 169.1471
93833.7825 | 1839.8781 | 473.15 | 137362158.1684 | 137.3622 | -108.5999 | 137162347.5235 | 137.1623 |  |  | 93833.7825 | 1839.8781 | 473.15 | 152251105.187 | 152.2511 | -121.9805 | 152026675.909 | 152.0267 |  |  | 93833.7825 | 1839.8781 | 473.15 | 169147078.6678 | 169.1471 | -130.0312 | 168907837.1948 | 168.9078
95710.4581 | 1876.6756 | 473.15 | 137162347.5235 | 137.1623 | -106.3218 | 136962815.9415 | 136.9628 |  |  | 95710.4581 | 1876.6756 | 473.15 | 152026675.909 | 152.0267 | -119.4157 | 151802571.3962 | 151.8026 |  |  | 95710.4581 | 1876.6756 | 473.15 | 168907837.1948 | 168.9078 | -127.2933 | 168668948.8663 | 168.6689
97624.6673 | 1914.2092 | 473.15 | 136962815.9415 | 136.9628 | -104.0907 | 136763564.5941 | 136.7636 |  |  | 97624.6673 | 1914.2092 | 473.15 | 151802571.3962 | 151.8026 | -116.9038 | 151578793.0254 | 151.5788 |  |  | 97624.6673 | 1914.2092 | 473.15 | 168668948.8663 | 168.6689 | -124.6121 | 168430415.1872 | 168.4304
99577.1606 | 1952.4933 | 473.15 | 136763564.5941 | 136.7636 | -101.9056 | 136564594.6592 | 136.5646 |  |  | 99577.1606 | 1952.4933 | 473.15 | 151578793.0254 | 151.5788 | -114.4438 | 151355342.1815 | 151.3553 |  |  | 99577.1606 | 1952.4933 | 473.15 | 168430415.1872 | 168.4304 | -121.9863 | 168192237.6708 | 168.1922
101568.7039 | 1991.5432 | 473.15 | 136564594.6592 | 136.5646 | -99.7655 | 136365907.3218 | 136.3659 |  |  | 101568.7039 | 1991.5432 | 473.15 | 151355342.1815 | 151.3553 | -112.0347 | 151132220.2574 | 151.1322 |  |  | 101568.7039 | 1991.5432 | 473.15 | 168192237.6708 | 168.1922 | -119.4148 | 167954417.8393 | 167.9544
103600.0779 | 2031.3741 | 473.15 | 136365907.3218 | 136.3659 | -97.6696 | 136167503.7735 | 136.1675 |  |  | 103600.0779 | 2031.3741 | 473.15 | 151132220.2574 | 151.1322 | -109.6753 | 150909428.6538 | 150.9094 |  |  | 103600.0779 | 2031.3741 | 473.15 | 167954417.8393 | 167.9544 | -116.8965 | 167716957.2234 | 167.717
105672.0795 | 2072.0016 | 473.15 | 136167503.7735 | 136.1675 | -95.617 | 135969385.2129 | 135.9694 |  |  | 105672.0795 | 2072.0016 | 473.15 | 150909428.6538 | 150.9094 | -107.3647 | 150686968.7795 | 150.687 |  |  | 105672.0795 | 2072.0016 | 473.15 | 167716957.2234 | 167.717 | -114.4303 | 167479857.3627 | 167.4799
107785.5211 | 2113.4416 | 473.15 | 135969385.2129 | 135.9694 | -93.6067 | 135771552.8454 | 135.7716 |  |  | 107785.5211 | 2113.4416 | 473.15 | 150686968.7795 | 150.687 | -105.1019 | 150464842.0512 | 150.4648 |  |  | 107785.5211 | 2113.4416 | 473.15 | 167479857.3627 | 167.4799 | -112.0152 | 167243119.8055 | 167.2431
109941.2315 | 2155.7104 | 473.15 | 135771552.8454 | 135.7716 | -91.638 | 135574007.8833 | 135.574 |  |  | 109941.2315 | 2155.7104 | 473.15 | 150464842.0512 | 150.4648 | -102.8859 | 150243049.8938 | 150.243 |  |  | 109941.2315 | 2155.7104 | 473.15 | 167243119.8055 | 167.2431 | -109.65 | 167006746.1089 | 167.0067
112140.0561 | 2198.8246 | 473.15 | 135574007.8833 | 135.574 | -89.7099 | 135376751.5457 | 135.3768 |  |  | 112140.0561 | 2198.8246 | 473.15 | 150243049.8938 | 150.243 | -100.7157 | 150021593.7404 | 150.0216 |  |  | 112140.0561 | 2198.8246 | 473.15 | 167006746.1089 | 167.0067 | -107.3338 | 166770737.8389 | 166.7707
114382.8573 | 2242.8011 | 473.15 | 135376751.5457 | 135.3768 | -87.8216 | 135179785.059 | 135.1798 |  |  | 114382.8573 | 2242.8011 | 473.15 | 150021593.7404 | 150.0216 | -98.5904 | 149800475.0322 | 149.8005 |  |  | 114382.8573 | 2242.8011 | 473.15 | 166770737.8389 | 166.7707 | -105.0656 | 166535096.5705 | 166.5351
116670.5144 | 2287.6571 | 473.15 | 135179785.059 | 135.1798 | -85.9724 | 134983109.6563 | 134.9831 |  |  | 116670.5144 | 2287.6571 | 473.15 | 149800475.0322 | 149.8005 | -96.5091 | 149579695.2185 | 149.5797 |  |  | 116670.5144 | 2287.6571 | 473.15 | 166535096.5705 | 166.5351 | -102.8444 | 166299823.8873 | 166.2998
119003.9247 | 2333.4103 | 473.15 | 134983109.6563 | 134.9831 | -84.1614 | 134786726.5779 | 134.7867 |  |  | 119003.9247 | 2333.4103 | 473.15 | 149579695.2185 | 149.5797 | -94.4709 | 149359255.7571 | 149.3593 |  |  | 119003.9247 | 2333.4103 | 473.15 | 166299823.8873 | 166.2998 | -100.6692 | 166064921.3824 | 166.0649
121384.0032 | 2380.0785 | 473.15 | 134786726.5779 | 134.7867 | -82.3878 | 134590637.0713 | 134.5906 |  |  | 121384.0032 | 2380.0785 | 473.15 | 149359255.7571 | 149.3593 | -92.475 | 149139158.114 | 149.1392 |  |  | 121384.0032 | 2380.0785 | 473.15 | 166064921.3824 | 166.0649 | -98.5391 | 165830390.6576 | 165.8304
123811.6832 | 2427.6801 | 473.15 | 134590637.0713 | 134.5906 | -80.6509 | 134394842.391 | 134.3948 |  |  | 123811.6832 | 2427.6801 | 473.15 | 149139158.114 | 149.1392 | -90.5203 | 148919403.7633 | 148.9194 |  |  | 123811.6832 | 2427.6801 | 473.15 | 165830390.6576 | 165.8304 | -96.4531 | 165596233.3237 | 165.5962
126287.9169 | 2476.2337 | 473.15 | 134394842.391 | 134.3948 | -78.95 | 134199343.7987 | 134.1993 |  |  | 126287.9169 | 2476.2337 | 473.15 | 148919403.7633 | 148.9194 | -88.6062 | 148699994.1879 | 148.7 |  |  | 126287.9169 | 2476.2337 | 473.15 | 165596233.3237 | 165.5962 | -94.4104 | 165362451.0009 | 165.3625
128813.6752 | 2525.7583 | 473.15 | 134199343.7987 | 134.1993 | -77.2842 | 134004142.5633 | 134.0041 |  |  | 128813.6752 | 2525.7583 | 473.15 | 148699994.1879 | 148.7 | -86.7317 | 148480930.8787 | 148.4809 |  |  | 128813.6752 | 2525.7583 | 473.15 | 165362451.0009 | 165.3625 | -92.4101 | 165129045.3184 | 165.129
131389.9488 | 2576.2735 | 473.15 | 134004142.5633 | 134.0041 | -75.6529 | 133809239.961 | 133.8092 |  |  | 131389.9488 | 2576.2735 | 473.15 | 148480930.8787 | 148.4809 | -84.8961 | 148262215.3353 | 148.2622 |  |  | 131389.9488 | 2576.2735 | 473.15 | 165129045.3184 | 165.129 | -90.4513 | 164896017.9144 | 164.896
134017.7477 | 2627.799 | 473.15 | 133809239.961 | 133.8092 | -74.0554 | 133614637.2753 | 133.6146 |  |  | 134017.7477 | 2627.799 | 473.15 | 148262215.3353 | 148.2622 | -83.0985 | 148043849.0657 | 148.0438 |  |  | 134017.7477 | 2627.799 | 473.15 | 164896017.9144 | 164.896 | -88.5332 | 164663370.4366 | 164.6634
136698.1027 | 2680.355 | 473.15 | 133614637.2753 | 133.6146 | -72.491 | 133420335.7968 | 133.4203 |  |  | 136698.1027 | 2680.355 | 473.15 | 148043849.0657 | 148.0438 | -81.3383 | 147825833.5863 | 147.8258 |  |  | 136698.1027 | 2680.355 | 473.15 | 164663370.4366 | 164.6634 | -86.6549 | 164431104.5417 | 164.4311
139432.0647 | 2733.9621 | 473.15 | 133420335.7968 | 133.4203 | -70.9589 | 133226336.8237 | 133.2263 |  |  | 139432.0647 | 2733.9621 | 473.15 | 147825833.5863 | 147.8258 | -79.6146 | 147608170.4223 | 147.6082 |  |  | 139432.0647 | 2733.9621 | 473.15 | 164431104.5417 | 164.4311 | -84.8156 | 164199221.8959 | 164.1992
142220.706 | 2788.6413 | 473.15 | 133226336.8237 | 133.2263 | -69.4586 | 133032641.6615 | 133.0326 |  |  | 142220.706 | 2788.6413 | 473.15 | 147608170.4223 | 147.6082 | -77.9266 | 147390861.1073 | 147.3909 |  |  | 142220.706 | 2788.6413 | 473.15 | 164199221.8959 | 164.1992 | -83.0145 | 163967724.1746 | 163.9677
145065.1202 | 2844.4141 | 473.15 | 133032641.6615 | 133.0326 | -67.9894 | 132839251.6232 | 132.8393 |  |  | 145065.1202 | 2844.4141 | 473.15 | 147390861.1073 | 147.3909 | -76.2737 | 147173907.1835 | 147.1739 |  |  | 145065.1202 | 2844.4141 | 473.15 | 163967724.1746 | 163.9677 | -81.2509 | 163736613.0624 | 163.7366
147966.4226 | 2901.3024 | 473.15 | 132839251.6232 | 132.8393 | -66.5507 | 132646168.029 | 132.6462 |  |  | 147966.4226 | 2901.3024 | 473.15 | 147173907.1835 | 147.1739 | -74.6551 | 146957310.2018 | 146.9573 |  |  | 147966.4226 | 2901.3024 | 473.15 | 163736613.0624 | 163.7366 | -79.5239 | 163505890.2536 | 163.5059
150925.751 | 2959.3285 | 473.15 | 132646168.029 | 132.6462 | -65.1417 | 132453392.2068 | 132.4534 |  |  | 150925.751 | 2959.3285 | 473.15 | 146957310.2018 | 146.9573 | -73.0701 | 146741071.7219 | 146.7411 |  |  | 150925.751 | 2959.3285 | 473.15 | 163505890.2536 | 163.5059 | -77.8328 | 163275557.4515 | 163.2756
153944.266 | 3018.515 | 473.15 | 132453392.2068 | 132.4534 | -63.7621 | 132260925.4919 | 132.2609 |  |  | 153944.266 | 3018.515 | 473.15 | 146741071.7219 | 146.7411 | -71.5181 | 146525193.3118 | 146.5252 |  |  | 153944.266 | 3018.515 | 473.15 | 163275557.4515 | 163.2756 | -76.1769 | 163045616.3691 | 163.0456
157023.1513 | 3078.8853 | 473.15 | 132260925.4919 | 132.2609 | -62.411 | 132068769.2272 | 132.0688 |  |  | 157023.1513 | 3078.8853 | 473.15 | 146525193.3118 | 146.5252 | -69.9983 | 146309676.5487 | 146.3097 |  |  | 157023.1513 | 3078.8853 | 473.15 | 163045616.3691 | 163.0456 | -74.5554 | 162816068.7287 | 162.8161
160163.6144 | 3140.463 | 473.15 | 132068769.2272 | 132.0688 | -61.088 | 131876924.7633 | 131.8769 |  |  | 160163.6144 | 3140.463 | 473.15 | 146309676.5487 | 146.3097 | -68.5101 | 146094523.0183 | 146.0945 |  |  | 160163.6144 | 3140.463 | 473.15 | 162816068.7287 | 162.8161 | -72.9677 | 162586916.2622 | 162.5869
163366.8867 | 3203.2723 | 473.15 | 131876924.7633 | 131.8769 | -59.7924 | 131685393.458 | 131.6854 |  |  | 163366.8867 | 3203.2723 | 473.15 | 146094523.0183 | 146.0945 | -67.0529 | 145879734.3151 | 145.8797 |  |  | 163366.8867 | 3203.2723 | 473.15 | 162586916.2622 | 162.5869 | -71.4131 | 162358160.7108 | 162.3582
166634.2244 | 3267.3377 | 473.15 | 131685393.458 | 131.6854 | -58.5237 | 131494176.6772 | 131.4942 |  |  | 166634.2244 | 3267.3377 | 473.15 | 145879734.3151 | 145.8797 | -65.626 | 145665312.0424 | 145.6653 |  |  | 166634.2244 | 3267.3377 | 473.15 | 162358160.7108 | 162.3582 | -69.8908 | 162129803.8253 | 162.1298
169966.9089 | 3332.6845 | 473.15 | 131494176.6772 | 131.4942 | -57.2814 | 131303275.794 | 131.3033 |  |  | 169966.9089 | 3332.6845 | 473.15 | 145665312.0424 | 145.6653 | -64.2288 | 145451257.8123 | 145.4513 |  |  | 169966.9089 | 3332.6845 | 473.15 | 162129803.8253 | 162.1298 | -68.4003 | 161901847.3661 | 161.9018
173366.2471 | 3399.3382 | 473.15 | 131303275.794 | 131.3033 | -56.0649 | 131112692.1896 | 131.1127 |  |  | 173366.2471 | 3399.3382 | 473.15 | 145451257.8123 | 145.4513 | -62.8606 | 145237573.2459 | 145.2376 |  |  | 173366.2471 | 3399.3382 | 473.15 | 161901847.3661 | 161.9018 | -66.9408 | 161674293.1031 | 161.6743
176833.572 | 3467.3249 | 473.15 | 131112692.1896 | 131.1127 | -54.8737 | 130922427.2525 | 130.9224 |  |  | 176833.572 | 3467.3249 | 473.15 | 145237573.2459 | 145.2376 | -61.521 | 145024259.9729 | 145.0243 |  |  | 176833.572 | 3467.3249 | 473.15 | 161674293.1031 | 161.6743 | -65.5117 | 161447142.8155 | 161.4471
180370.2434 | 3536.6714 | 473.15 | 130922427.2525 | 130.9224 | -53.7072 | 130732482.3793 | 130.7325 |  |  | 180370.2434 | 3536.6714 | 473.15 | 145024259.9729 | 145.0243 | -60.2093 | 144811319.6322 | 144.8113 |  |  | 180370.2434 | 3536.6714 | 473.15 | 161447142.8155 | 161.4471 | -64.1124 | 161220398.2925 | 161.2204
183977.6483 | 3607.4049 | 473.15 | 130732482.3793 | 130.7325 | -52.565 | 130542858.9741 | 130.5429 |  |  | 183977.6483 | 3607.4049 | 473.15 | 144811319.6322 | 144.8113 | -58.9248 | 144598753.8712 | 144.5988 |  |  | 183977.6483 | 3607.4049 | 473.15 | 161220398.2925 | 161.2204 | -62.7423 | 160994061.3325 | 160.9941
187657.2013 | 3679.553 | 473.15 | 130542858.9741 | 130.5429 | -51.4466 | 130353558.4487 | 130.3536 |  |  | 187657.2013 | 3679.553 | 473.15 | 144598753.8712 | 144.5988 | -57.6672 | 144386564.3466 | 144.3866 |  |  | 187657.2013 | 3679.553 | 473.15 | 160994061.3325 | 160.9941 | -61.4008 | 160768133.7437 | 160.7681
191410.3453 | 3753.144 | 473.15 | 130353558.4487 | 130.3536 | -50.3514 | 130164582.223 | 130.1646 |  |  | 191410.3453 | 3753.144 | 473.15 | 144386564.3466 | 144.3866 | -56.4358 | 144174752.7237 | 144.1748 |  |  | 191410.3453 | 3753.144 | 473.15 | 160768133.7437 | 160.7681 | -60.0873 | 160542617.3437 | 160.5426
195238.5522 | 3828.2069 | 473.15 | 130164582.223 | 130.1646 | -49.2791 | 129975931.7244 | 129.9759 |  |  | 195238.5522 | 3828.2069 | 473.15 | 144174752.7237 | 144.1748 | -55.23 | 143963320.677 | 143.9633 |  |  | 195238.5522 | 3828.2069 | 473.15 | 160542617.3437 | 160.5426 | -58.8013 | 160317513.9599 | 160.3175
199143.3233 | 3904.771 | 473.15 | 129975931.7244 | 129.9759 | -48.229 | 129787608.3882 | 129.7876 |  |  | 199143.3233 | 3904.771 | 473.15 | 143963320.677 | 143.9633 | -54.0495 | 143752269.8897 | 143.7523 |  |  | 199143.3233 | 3904.771 | 473.15 | 160317513.9599 | 160.3175 | -57.5421 | 160092825.4292 | 160.0928
203126.1897 | 3982.8665 | 473.15 | 129787608.3882 | 129.7876 | -47.2009 | 129599613.6576 | 129.5996 |  |  | 203126.1897 | 3982.8665 | 473.15 | 143752269.8897 | 143.7523 | -52.8935 | 143541602.0541 | 143.5416 |  |  | 203126.1897 | 3982.8665 | 473.15 | 160092825.4292 | 160.0928 | -56.3092 | 159868553.5981 | 159.8686
207188.7135 | 4062.5238 | 473.15 | 129599613.6576 | 129.5996 | -46.1941 | 129411948.9837 | 129.4119 |  |  | 207188.7135 | 4062.5238 | 473.15 | 143541602.0541 | 143.5416 | -51.7617 | 143331318.8713 | 143.3313 |  |  | 207188.7135 | 4062.5238 | 473.15 | 159868553.5981 | 159.8686 | -55.102 | 159644700.3225 | 159.6447
211332.4878 | 4143.7743 | 473.15 | 129411948.9837 | 129.4119 | -45.2083 | 129224615.8252 | 129.2246 |  |  | 211332.4878 | 4143.7743 | 473.15 | 143331318.8713 | 143.3313 | -50.6535 | 143121422.0516 | 143.1214 |  |  | 211332.4878 | 4143.7743 | 473.15 | 159644700.3225 | 159.6447 | -53.9201 | 159421267.4682 | 159.4213
215559.1375 | 4226.6498 | 473.15 | 129224615.8252 | 129.2246 | -44.2431 | 129037615.6489 | 129.0376 |  |  | 215559.1375 | 4226.6498 | 473.15 | 143121422.0516 | 143.1214 | -49.5685 | 142911913.314 | 142.9119 |  |  | 215559.1375 | 4226.6498 | 473.15 | 159421267.4682 | 159.4213 | -52.763 | 159198256.9104 | 159.1983
219870.3203 | 4311.1828 | 473.15 | 129037615.6489 | 129.0376 | -43.298 | 128850949.9294 | 128.8509 |  |  | 219870.3203 | 4311.1828 | 473.15 | 142911913.314 | 142.9119 | -48.5062 | 142702794.3865 | 142.7028 |  |  | 219870.3203 | 4311.1828 | 473.15 | 159198256.9104 | 159.1983 | -51.63 | 158975670.5338 | 158.9757
224267.7267 | 4397.4064 | 473.15 | 128850949.9294 | 128.8509 | -42.3727 | 128664620.1493 | 128.6646 |  |  | 224267.7267 | 4397.4064 | 473.15 | 142702794.3865 | 142.7028 | -47.466 | 142494067.0062 | 142.4941 |  |  | 224267.7267 | 4397.4064 | 473.15 | 158975670.5338 | 158.9757 | -50.5208 | 158753510.2328 | 158.7535
228753.0812 | 4485.3545 | 473.15 | 128664620.1493 | 128.6646 | -41.4666 | 128478627.799 | 128.4786 |  |  | 228753.0812 | 4485.3545 | 473.15 | 142494067.0062 | 142.4941 | -46.4476 | 142285732.919 | 142.2857 |  |  | 228753.0812 | 4485.3545 | 473.15 | 158753510.2328 | 158.7535 | -49.4347 | 158531777.9113 | 158.5318
233328.1429 | 4575.0616 | 473.15 | 128478627.799 | 128.4786 | -40.5794 | 128292974.3767 | 128.293 |  |  | 233328.1429 | 4575.0616 | 473.15 | 142285732.919 | 142.2857 | -45.4505 | 142077793.8796 | 142.0778 |  |  | 233328.1429 | 4575.0616 | 473.15 | 158531777.9113 | 158.5318 | -48.3715 | 158310475.4825 | 158.3105
237994.7057 | 4666.5629 | 473.15 | 128292974.3767 | 128.293 | -39.7108 | 128107661.3887 | 128.1077 |  |  | 237994.7057 | 4666.5629 | 473.15 | 142077793.8796 | 142.0778 | -44.4743 | 141870251.652 | 141.8703 |  |  | 237994.7057 | 4666.5629 | 473.15 | 158310475.4825 | 158.3105 | -47.3305 | 158089604.8694 | 158.0896
242754.5998 | 4759.8941 | 473.15 | 128107661.3887 | 128.1077 | -38.8603 | 127922690.349 | 127.9227 |  |  | 242754.5998 | 4759.8941 | 473.15 | 141870251.652 | 141.8703 | -43.5185 | 141663108.0087 | 141.6631 |  |  | 242754.5998 | 4759.8941 | 473.15 | 158089604.8694 | 158.0896 | -46.3113 | 157869168.0044 | 157.8692
247609.6918 | 4855.092 | 473.15 | 127922690.349 | 127.9227 | -38.0276 | 127738062.7797 | 127.7381 |  |  | 247609.6918 | 4855.092 | 473.15 | 141663108.0087 | 141.6631 | -42.5828 | 141456364.7314 | 141.4564 |  |  | 247609.6918 | 4855.092 | 473.15 | 157869168.0044 | 157.8692 | -45.3135 | 157649166.829 | 157.6492
252561.8857 | 4952.1938 | 473.15 | 127738062.7797 | 127.7381 | -37.2123 | 127553780.2106 | 127.5538 |  |  | 252561.8857 | 4952.1938 | 473.15 | 141456364.7314 | 141.4564 | -41.6666 | 141250023.6104 | 141.25 |  |  | 252561.8857 | 4952.1938 | 473.15 | 157649166.829 | 157.6492 | -44.3366 | 157429603.2946 | 157.4296
257613.1234 | 5051.2377 | 473.15 | 127553780.2106 | 127.5538 | -36.4141 | 127369844.1796 | 127.3698 |  |  | 257613.1234 | 5051.2377 | 473.15 | 141250023.6104 | 141.25 | -40.7696 | 141044086.445 | 141.0441 |  |  | 257613.1234 | 5051.2377 | 473.15 | 157429603.2946 | 157.4296 | -43.3802 | 157210479.3617 | 157.2105
262765.3858 | 5152.2625 | 473.15 | 127369844.1796 | 127.3698 | -35.6325 | 127186256.2324 | 127.1863 |  |  | 262765.3858 | 5152.2625 | 473.15 | 141044086.445 | 141.0441 | -39.8915 | 140838555.0433 | 140.8386 |  |  | 262765.3858 | 5152.2625 | 473.15 | 157210479.3617 | 157.2105 | -42.4439 | 156991797.0001 | 156.9918
〖𝒅𝝈〗_𝒊/𝒅𝒕=−𝟔𝟒/(𝟗𝑴^𝟑 𝜶^𝟐 ) (𝝈_𝒊−𝝈_𝒓𝒆𝒙 )^𝟐/𝑬 𝒗_𝑫 𝒆𝒙𝒑((−𝑼_𝒐)/𝒌𝑻)𝒔𝒊𝒏𝒉((𝝑(𝝈_𝒊−𝝈_𝒓𝒆𝒙 )^𝟐)/𝒌𝑻)